## Tabelle1
Hersteller | Typenbezeichnung | Abmessungen |  |  | Siebdecke | Siebfläche |  | Geöffnetfläche |  | Siebgewicht |  | Durchsatz |  |  |  | Max. feed particle size | Product particle size |  | Leistung |  | Spez. Arbeitsbedarf | Spez. Leistungbedarf |  |  | Spez. Flächenbedarf | Spez. Raumbedarf | Spez. Maschinenmassen |  | Spez. Durchsatz bez. auf
|  | Höhe | Breite | Tiefe |  |  |  | min | max | min | max | min. | max. | min | max |  | min | max | min. | max. | [7 empty] | Maschinenmassen | Maschinenflächen | Machinenvolumen
|  | [mm] | [mm] | [mm] |  | [m²] | [mm x mm] | [m²] | [m²] | [t] | [t] | [t/h] | [t/h] | [m³/h] | [m³/h] | [mm] | [mm] | [mm] | [kW] |  | [kWh/t] | [kW/t] | [kW/m²] | [kW/m³] | [m²h/t] | [m³h/t] | [th/t] | [t/ht] | [t/hm²] | [t/hm³]
Ammann |  | 4000 | 4500 | 10000 | 6 | 39 | 3900 x 10000 |  |  |  | 15 |  | 1200 |  |  | 1500 | 0.1 | 1000 | 1.4 | 37 | 0.030833 | 2.4667 | 0.82222 | 0.20556 | 0.0375 | 0.15 | 0.0125 | 80 | 26.6667 | 6.6667
Beyer
| 2,0 x 1,0 | 710 | 2040 | 2220 | 2 | 1.6744 | 1840 x 910 |  | 1.67 |  |  | 0 | 32 |  |  | 150 | [8 empty] | 0.14153 | 0.10048 |  |  | 7.0659 | 9.952
| 5.0 x 1,25 | 710 | 2310 | 5320 | 2 | 5.5575 | 4750 x 1170 |  | 5.56 |  |  | 125 | 500 |  |  | 150 | [8 empty] | 0.024578 | 0.017451 |  |  | 40.6861 | 57.3044
| 3,0 x 1,0 | 1020 | 2040 | 3205 | 3 | 2.5025 | 2750 x 910 |  | 2.5 |  |  | 0 | 32 |  |  | 150 | [8 empty] | 0.20432 | 0.20841 |  |  | 4.8943 | 4.7983
| 4,0 x 1,5 | 1020 | 2620 | 4205 | 3 | 5.25 | 3750 x 1400 |  | 5.25 |  |  | 200 | 420 |  |  | 150 | [8 empty] | 0.026231 | 0.026756 |  |  | 38.1226 | 37.3751
Binder + CO |  | 5000 | 3500 | 9000 | 3 | 20 |  |  |  | 1 | 20 |  | 1000 |  |  | 1000 | 1 | 300 | 2 | 55 | 0.055 | 2.75 | 1.746 | 0.34921 | 0.0315 | 0.1575 | 0.02 | 50 | 31.746 | 6.3492
Cemag
| KSS-12-30-1 |  | 1600 | 3300 | 1 | 3.6
| KSS-12-30-2 |  | 1600 | 3300 | 2 | 7.2
| KSS-12-30-3 |  | 2400 | 3300 | 3 | 10.8
| KSS-15-40-1 |  | 2100 | 4300 | 1 | 6
| KSS-15-40-2 |  | 2100 | 4300 | 2 | 12
| KSS-15-40-3 |  | 2100 | 4300 | 3 | 18
| KSS-18-50-1 |  | 2600 | 5400 | 1 | 9
| KSS-18-50-2 |  | 2600 | 5400 | 2 | 18
| KSS-18-50-3 |  | 2600 | 5400 | 3 | 27
| KSS-21-60-1 |  | 2900 | 6500 | 1 | 12.6
| KSS-21-60-2 |  | 2900 | 6500 | 2 | 25.2
| KSS-21-60-3 |  | 2900 | 6500 | 3 | 37.8
| KSS-10-20-1 |  | 1400 | 2300 | 1 | 2
| KSS-15-50-2 |  | 2100 | 5800 | 2 | 15
| KSS-21-70-2 |  | 2900 | 7800 | 3 | 29
Cyrus
Vibration motor
| KS-1DV |  |  |  | 1 | 5.76 | 1600 x 3600
| KS-2DV |  |  |  | 2 | 5.76 | 1600 x 3600
| KS-3DV |  |  |  | 3 | 5.76 | 1600 x 3600
Circular drive
| KS-1DK |  |  |  | 1 | 16 | 2000 x 8000
| KS-2DK |  |  |  | 2 | 16 | 2000 x 8000
| KS-3DK |  |  |  | 3 | 16 | 2000 x 8000
DBR
|  | 1500 | 3300 | 8000 | 1 | 20 | 2500 x 8000 |  |  | 1 | 8 | [7 empty] | 4 | 30 |  | 3.75 | 1.1364 | 0.75758
|  | 2000 | 3300 | 8000 | 2 | 20 | 2500 x 8000 |  |  | 2 | 16 | [7 empty] | 5.5 | 45 |  | 2.8125 | 1.7045 | 0.85227
|  | 2000 | 3300 | 8000 | 2.5 | 20 | 2500 x 8000 |  |  | 2.5 | 16.5 | [7 empty] | 5.5 | 45 |  | 2.7273 | 1.7045 | 0.85227
|  | 2200 | 3300 | 7000 | 3 | 17.5 | 2500 x 7000 |  |  | 4 | 17 | [7 empty] | 11 | 45 |  | 2.6471 | 1.9481 | 0.88548
Derrick
| Repulp F48-120R-4-3 | 3140 | 1480 | 4500 | 1 | 3.6 | 1200 x 3000 | 1.08 | 1.8 | 1.5 | 2.5 | 10 | 100 |  |  | 8 | 0.074 | 2 |  | 3.6 | 0.036 | 1.44 | 0.54054 | 0.17215 | 0.0666 | 0.20912 | 0.025 | 40 | 15.015 | 4.7819
| Dry Screen | 3500 | 1400 | 4000 | 2 | 5.2 |  | 2.08 | 3.38 | 1.5 | 5 |  |  |  |  | 8 | 0.032 | 6 | 1.9 | 3.5 |  | 0.7 | 0.625 | 0.17857
Extec/Fintec
| Extec S-7 | 6477 | 18374 | 18211 | 2 | 4.6452 | 3048 x 1524 |  | 3.6 |  | 34 | [8 empty] | 74.9 |  | 2.2029 | 0.22384 | 0.03456
| Extec S-6 | 6676 | 18374 | 18211 | 2 | 4.6452 | 3048 x 1524 |  | 3.6 |  | 32 | [8 empty] | 74.9 |  | 2.3406 | 0.22384 | 0.03353
| Extec S-5 Doublescreen | 6165 | 16829 | 17835 | 2 | 3.717 | 2439 x 1524 |  | 3.6 |  | 28 | [8 empty] | 74.9 |  | 2.675 | 0.24955 | 0.040478
| Extec S-4Doublescreen | 5559 | 16829 | 15864 | 2 | 2.3226 | 1524 x 1524 |  | 2.8 |  | 27.27 | [8 empty] | 74.9 |  | 2.7466 | 0.28055 | 0.050468
| Extec S-3 | 5174 | 16829 | 15143 | 2 | 4.6452 | 3048 x 1524 |  | 2.8 |  | 22 | [8 empty] | 74.9 |  | 3.4045 | 0.29391 | 0.056805
| Fintec 570 Screener | 6209 | 16300 | 18243 |  | 8.22 | 5480 x 1500 |  | 8 |  | 30.9 | [8 empty] | 99 |  | 3.2039 | 0.33293 | 0.05362
| Fintec 542 Screener | 5050 | 15300 | 15805 | 2 | 5.4 | 3600 x 1500 |  | 8 |  | 26 | [8 empty] | 74 |  | 2.8462 | 0.30602 | 0.060597
Hartl
| HCS 3715 | 3300 | 15300 | 15800 | 2 | 5.475 | 1500 x 3650 |  |  |  | 26 | [8 empty] | 77 |  | 2.9615 | 0.31852 | 0.096522
| HCS 5515 | 3800 | 16200 | 18240 | 2 | 8.25 | 1500 x 5500 |  |  |  | 34 | [8 empty] | 77 |  | 2.2647 | 0.26059 | 0.068575
| HCS 6015 | 2300 | 16300 | 14870 | 2 | 9.5115 | 1500 x 6341 |  |  |  | 30 | [8 empty] | 94 |  | 3.1333 | 0.38782 | 0.16862
| HCS GRIZZLY | 4300 | 14300 | 13000 | 2 | 5.475 | 1500 x 3650 |  |  |  | 29 | [8 empty] | 74 |  | 2.5517 | 0.39806 | 0.092573
Haver & Boecker
| Niagara 2-bearing screen in concentric | 4500 | 5000 | 9000 | 5 | 24 | 3000 x 8000 | 8.4 | 14.4 | 0.12 | 25 |  | 1000 |  |  | 300 |  |  | 1.5 | 45 | 0.045 | 1.8 | 1 | 0.22222 | 0.045 | 0.2025 | 0.025 | 40 | 22.2222 | 4.9383
| Niagara 4-bearing screen in concentric | 4300 | 5000 | 9000 | 4 | 21.6 | 2700 x 8000 | 7.56 | 12.96 | 1.9 | 32 |  | 3000 |  |  | 1500 |  |  | 7.5 | 90 | 0.03 | 2.8125 | 2 | 0.46512 | 0.015 | 0.0645 | 0.010667 | 93.75 | 66.6667 | 15.5039
| Niagara Speed line | 2600 | 2100 | 3250 | 1 | 4.5 | 1500 x 3000 | 1.575 | 2.7 | 1.2 | 1.4 |  | 80 |  |  | 25 |  |  | 0.9 | 1.3 | 0.01625 | 0.92857 | 0.19048 | 0.07326 | 0.085312 | 0.22181 | 0.0175 | 57.1429 | 11.7216 | 4.5083
Hein, Lehmann
| UK-ED/DD | 1800 | 2900 | 8000 | 2 | 16.8 | 2400 x 7000 |  |  | 1 | 9 | [8 empty] | 30 |  | 3.3333 | 1.2931 | 0.71839
HMH
| TS3600 | 3200 | 2550 | 11100 | 2 | 3.75 | 3000 x 1250 |  |  |  | 15.5 |  | 200 |  |  | 250 | 4 | 100 |  | 41.5 | 0.2075 | 2.6774 | 1.4662 | 0.45818 | 0.14153 | 0.45288 | 0.0775 | 12.9032 | 7.0659 | 2.2081
Jöst
Unbalance motor
| SVE |  |  |  | 1 | 4.2 | 1400 x 3000 | 0.18 | 4.2 | 0.2 | 1.5 |  | 350 |  |  | 200 |  |  | 0.6 | 9.5 | 0.027143 | 6.3333 |  |  |  |  | 0.0042857 | 233.3333
| SVZ |  |  |  | 2 | 4.2 | 1400 x 3000 | 0.3 | 8.4 | 0.3 | 2.6 |  | 350 |  |  | 200 |  |  | 0.8 | 9.5 | 0.027143 | 3.6538 |  |  |  |  | 0.0074286 | 134.6154
| SVD |  |  |  | 3 | 3 | 1200 x 2500 | 0.54 | 9 | 0.4 | 2.8 |  | 250 |  |  | 200 |  |  | 1.2 | 9.5 | 0.038 | 3.3929 |  |  |  |  | 0.0112 | 89.2857
| SVV |  |  |  | 4 | 3 | 1200 x 2500 | 0.72 | 12 | 0.5 | 3 |  | 250 |  |  | 200 |  |  | 1.2 | 9.5 | 0.038 | 3.1667 |  |  |  |  | 0.012 | 83.3333
Shaft drive
| SWE |  |  |  | 1 | 24.5 | 3500 x 7000 | 2 | 24.5 | 0.9 | 6.5 |  | 2000 |  |  | 300 |  |  | 4 | 18.5 | 0.00925 | 2.8462 |  |  |  |  | 0.00325 | 307.6923
| SWZ |  |  |  | 2 | 24.5 | 3500 x 7000 |  | 4 | 1.3 | 9.8 |  | 2000 |  |  | 300 |  |  | 4 | 30 | 0.015 | 3.0612 |  |  |  |  | 0.0049 | 204.0816
| SWD |  |  |  | 3 | 15 | 2500 x 6000 |  | 6 | 1.7 | 9.5 |  | 1100 |  |  | 300 |  |  | 5.5 | 30 | 0.027273 | 3.1579 |  |  |  |  | 0.0086364 | 115.7895
| SW |  |  |  | 4 | 15 | 2500 x 6000 |  | 8 | 2 | 10.5 |  | 1100 |  |  | 300 |  |  | 5.5 | 30 | 0.027273 | 2.8571 |  |  |  |  | 0.0095455 | 104.7619
Kormann Rockster
| Screening box optional ac. for R800/R900 | 2400 | 2350 | 5000 | 1 | 2.16 | 1200 x 1800 |  |  |  | 2 |  | 180 |  |  | 100 | 4 | [7 empty] | 0.065278 | 0.15667 | 0.011111 | 90 | 15.3191 | 6.383
| Screening plant RDS 3000 | 2580 | 2330 | 8600 | 2 | 2.88 | 1200 x 2400 |  |  |  | 10.5 |  | 200 |  |  | 100 | 4 | [7 empty] | 0.10019 | 0.25849 | 0.0525 | 19.0476 | 9.981 | 3.8686
Metso
| CVB |  |  |  | 4 | 17.263 | 2830 x 6100 |  |  | 3.1 | 15 |  | 1000 |  |  | 200 | 2 | 70 | 15 | 30 | 0.03 | 2 |  |  |  |  | 0.015 | 66.6667
| CVB-P |  |  |  | 2 | 17.263 | 2830 x 6100 |  |  | 3.1 | 15 |  | 1000 |  |  | 400 | 2 | 150 | 15 | 30 | 0.03 | 2 |  |  |  |  | 0.015 | 66.6667
| RF SH |  |  |  | 2 | 21.9 | 3000 x 7300 |  |  | 4.5 | 22.5 |  | 2000 |  |  | 300 | 2 | 150 | 15 | 60 | 0.03 | 2.6667 |  |  |  |  | 0.01125 | 88.8889
| RF XH |  |  |  | 3 | 17.52 | 2400 x 7300 |  |  | 5 | 20.5 |  | 2000 |  |  | 500 | 2 | 150 | 15 | 60 | 0.03 | 2.9268 |  |  |  |  | 0.01025 | 97.561
| KS (circular) |  |  |  |  | 17.5 | 2500 x 7000 |  |  | 0.8 | 13 |  | 1000 |  |  | 500 | 2 | 150 | 4 | 37 | 0.037 | 2.8462 |  |  |  |  | 0.013 | 76.9231
MFL |  | 3000 | 3500 | 8000 | 4 | 16.8 | 2400 x 7000 |  |  | 1.2 | 15 |  | 1200 |  |  | 1000 |  |  |  | 37 | 0.030833 | 2.4667 | 1.3214 | 0.44048 | 0.023333 | 0.07 | 0.0125 | 80 | 42.8571 | 14.2857
Mogensen
| Sizer | 2500 | 3000 | 2000 | 4 | 7.8 | 1300 x 6000 |  |  | 0.8 | 2 |  |  |  |  | 50 | 0.2 | 50 | 1 | 7 |  | 3.5 | 1.1667 | 0.46667
Posch
Stationary Screenplant Type Screen
| 153672 skid |  |  |  | 2 | 5.4 | 1500 x 3600 |  | 5.4 |  |  |  | 100 |  |  | 100 |  | 100
| 153673 skid |  |  |  | 3 | 5.4 | 1500 x 3600 |  | 5.4 |  | 20 |  | 100 |  |  | 100 |  | 100 |  | 44 | 0.44 | 2.2 |  |  |  |  | 0.2 | 5
| 1860/3 stationary |  |  |  | 3 | 10.8 | 1800 x 6000 |  | 10.8 |  | 35 |  | 250 | [6 empty] | 62.8 | 0.2512 | 1.7943 |  |  |  |  | 0.14 | 7.1429
Rhewum
UW Screen |  | 1500 | 2200 | 3800 | 2 | 4.5 | 1500 x 3000 |  |  |  | 3 |  | 100 |  |  | 80 | 5 | 50 |  | 10 | 0.1 | 3.3333 | 1.1962 | 0.79745 | 0.0836 | 0.1254 | 0.03 | 33.3333 | 11.9617 | 7.9745
|  | 3200 | 2300 | 5000 | 3 | 7.2 | 1600 x 4500 |  |  |  | 5 |  | 86 |  |  | 400 | 24 | 60 |  | 12 | 0.13953 | 2.4 | 1.0435 | 0.32609 | 0.13372 | 0.42791 | 0.05814 | 17.2 | 7.4783 | 2.337
|  | 3200 | 2500 | 5000 | 2 | 8.1 | 1800 x 4500 |  |  |  | 5.5 |  | 200 |  |  | 45 | 2 | 32 |  | 15 | 0.075 | 2.7273 | 1.2 | 0.375 | 0.0625 | 0.2 | 0.0275 | 36.3636 | 16 | 5
|  | 3000 | 2500 | 5500 | 2.5 | 9 | 1800 x 5000 |  |  |  | 6.5 |  | 140 |  |  | 32 | 2 | 16 |  | 5.2 | 0.037143 | 0.8 | 0.37818 | 0.12606 | 0.098214 | 0.29464 | 0.046429 | 21.5385 | 10.1818 | 3.3939
|  | 1300 | 1800 | 2500 | 1 | 25 | 12500 x 2000 |  |  |  | 2 |  | 20 |  |  | 30 |  | 10 |  | 7.5 | 0.375 | 3.75 | 1.6667 | 1.2821 | 0.225 | 0.2925 | 0.1 | 10 | 4.4444 | 3.4188
Sandvik
| Master-Flo SG | 3177 | 1500 | 4000 | 2 |  |  | 4.3 | 6 | 4.33 | 9.41 |  |  |  |  | 1200 |  |  | 18.5 | 22 |  | 2.3379 | 3.6667 | 1.1541
| Master-Flo XS | 4565 | 2400 | 6000 | 3 |  |  | 4.3 | 14.4 | 3.48 | 10.5 |  |  |  |  | 400 | 22 | 140 | 11 | 60 |  | 5.7143 | 4.1667 | 0.91274
| Master-Flo CS | 5580 | 2700 | 8000 | 4 |  |  | 2.7 | 21.6 | 1.7 | 19.44 |  |  |  |  | 150 | 2 | 80 | 5.5 | 60 |  | 3.0864 | 2.7778 | 0.49781
| Inclined vibration Screen | 2555 | 2420 | 7000 | 3 |  |  | 3 | 16.8 | 1.63 | 11.55 |  |  |  |  | 300 | 2 | 140 | 5.5 | 30 |  | 2.5974 | 1.771 | 0.69313
SBM |  | 1300 | 1620 | 2700 | 1 | 1.8 | 900 x 2000 | 1.8 | [7 empty] | 150
|  | 2350 | 1920 | 3700 | 2.5 | 3.6 | 1200 x 3000 | 3.6 | [7 empty] | 150
|  | 2600 | 1920 | 4700 | 2.5 | 4.8 | 1200 x 4000 | 4.8 | [7 empty] | 150
|  | 2600 | 2220 | 4700 | 2.5 | 6 | 1500 x 4000 | 6 | [7 empty] | 150
|  | 2600 | 2520 | 4700 | 2.5 | 7.2 | 1800 x 4000 | 7.2 | [7 empty] | 150
|  | 2900 | 2220 | 5700 | 3.5 | 7.5 | 1500 x 5000 | 7.5 | [7 empty] | 150
|  | 2900 | 2520 | 5700 | 3.5 | 9 | 1800 x 5000 | 9 | [7 empty] | 150
|  | 2900 | 2820 | 5700 | 3.5 | 10.5 | 2100 x 5000 | 10.5 | [7 empty] | 150
|  | 3150 | 2520 | 6700 | 3.5 | 10.8 | 1800 x 6000 | 10.8 | [7 empty] | 150
|  | 3150 | 2820 | 6700 | 3.5 | 12.6 | 2100 x 6000 | 12.6 | [7 empty] | 150
|  | 3150 | 3150 | 6700 | 3.5 | 14.4 | 2400 x 6000 | 14.4 | [7 empty] | 150
|  | 3400 | 2850 | 7700 | 3 | 14.7 | 2100 x 7000 | 14.7 | [7 empty] | 150
|  | 3400 | 3200 | 7700 | 3 | 16.8 | 2400 x 7000 | 16.8 | [7 empty] | 150
|  | 3400 | 3500 | 7700 | 3 | 18.9 | 2700 x 7000 | 18.9 | [7 empty] | 150
[6 empty] | 19.2 | 2400 x 8000 | 19.2 | [7 empty] | 150
[6 empty] | 21.6 | 2700 x 8000 | 21.6 | [7 empty] | 150
[6 empty] | 24 | 3000 x 8000 | 24 | [7 empty] | 150
Schenck Process
| Rota Class | 2500 | 3900 | 8690 | 3 | 24.8 | 3100 x 8000 | 5.2 | 24.8 | 2.5 | 12 |  |  |  |  | 1000 | 1 | 1000 | 7.5 | 37 |  | 3.0833 | 1.0917 | 0.43669
Screening
| Single-deck-screen | 2395 | 3000 | 6300 | 1 | 15.75 | 2500 x 6300 | 5 | 15.7 | 1.4 | 3.2 | 250 | 780 |  |  | 150 | 0.5 | 80 | 7.5 | 22 | 0.028205 | 6.875 | 1.164 | 0.48602 | 0.024231 | 0.058033 | 0.0041026 | 243.75 | 41.2698 | 17.2317
| Double-deck-screen | 3190 | 3000 | 6300 | 2 | 15.75 | 2500 x 6300 | 10 | 31.4 | 1.9 | 4.3 | 250 | 780 |  |  | 150 | 0.5 | 80 | 11 | 30 | 0.038462 | 6.9767 | 1.5873 | 0.49759 | 0.024231 | 0.077296 | 0.0055128 | 181.3953 | 41.2698 | 12.9373
Siebtechnik |  |  | 3000 | 10000 | 3 | 7.2 | 800 x 9000 |  |  |  | 14 | [8 empty] | 30 |  | 2.1429 | 1
Spaleck
| SEK/SEW | 2500 | 3500 | 7000 | 1 | 15.6 | 2600 x 6000 | 0.35 | 15 |  | 5 |  | 500 |  |  | 500 |  | 200 |  | 15 | 0.03 | 3 | 0.61224 | 0.2449 | 0.049 | 0.1225 | 0.01 | 100 | 20.4082 | 8.1633
| SZK/SZW | 2500 | 3500 | 8000 | 2 | 15.6 | 2600 x 6000 | 0.7 | 30 |  | 9 |  | 500 |  |  | 500 |  | 200 |  | 22 | 0.044 | 2.4444 | 0.78571 | 0.31429 | 0.056 | 0.14 | 0.018 | 55.5556 | 17.8571 | 7.1429
| SDW | 2500 | 3500 | 8000 | 3 | 15.6 | 2600 x 6000 | 1.5 | 45 |  | 20 |  | 500 |  |  | 500 |  | 200 |  | 30 | 0.06 | 1.5 | 1.0714 | 0.42857 | 0.056 | 0.14 | 0.04 | 25 | 17.8571 | 7.1429
Sweco
| Universal round motion | 1700 | 2000 | 2800 | 2 | 3.24 | 2700 x 1200 | 1.6 |  |  | 2 |  | 15 |  |  | 20 | 0.5 | 4 |  | 4 | 0.26667 | 2 | 0.71429 | 0.42017 | 0.37333 | 0.63467 | 0.13333 | 7.5 | 2.6786 | 1.5756
| Round motion | 1700 | 2000 | 2800 | 2 | 3.24 | 2700 x 1200 | 1.6 |  |  | 2 |  | 15 |  |  | 20 | 0.5 | 4 |  | 4 | 0.26667 | 2 | 0.71429 | 0.42017 | 0.37333 | 0.63467 | 0.13333 | 7.5 | 2.6786 | 1.5756
| Round separator US48588 | 760 | 1200 | 1200 | 4 |  |  | 0.6 |  |  | 0.3 |  | 5 |  |  | 20 | 0.5 | 4 |  | 1.8 | 0.36 | 6 | 1.25 | 1.6447 | 0.288 | 0.21888 | 0.06 | 16.6667 | 3.4722 | 4.5687
ThyssenKrupp
| Turbo ED |  | 2500 | 8000 | 1 | 20 | 2500 x 8000 | 1.5 | 10 | 2 | 9 | 40 | 2000 |  |  | 1200 | 2 | 500 | 5.5 | 55 | 0.0275 | 6.1111 | 2.75 |  | 0.01 |  | 0.0045 | 222.2222 | 100
| Turbo DD |  | 2500 | 8000 | 2 | 20 | 2500 x 8000 | 3 | 20 | 4 | 11 | 40 | 2000 |  |  | 1000 | 2 | 500 | 7.5 | 55 | 0.0275 | 5 | 2.75 |  | 0.01 |  | 0.0055 | 181.8182 | 100
| Turbo 3D |  | 2500 | 7000 | 3 | 17.5 | 2500 x 7000 | 4.5 | 26 | 6 | 12 | 40 | 2000 |  |  | 300 | 2 | 200 | 11 | 55 | 0.0275 | 4.5833 | 3.1429 |  | 0.00875 |  | 0.006 | 166.6667 | 114.2857
| Turbo 4D |  | 2500 | 6000 | 4 | 15 | 2500 x 6000 | 8.5 | 30 | 7 | 12 | 40 | 2000 |  |  | 300 | 2 | 200 | 15 | 55 | 0.0275 | 4.5833 | 3.6667 |  | 0.0075 |  | 0.006 | 166.6667 | 133.3333
Wima |  |  |  |  | 1 | 24 | 3000 x 8000 |  |  | 0.8 | 9.5 | [7 empty] | 3 | 37 |  | 3.8947
[5 empty] | 2 | 24 | 3000 x 8000 |  |  | 1.5 | 16.5 | [7 empty] | 4 | 60 |  | 3.6364
[5 empty] | 2.5 | 24 | 3000 x 8000 |  |  | 2.9 | 18.3 | [7 empty] | 11 | 60 |  | 3.2787
[5 empty] | 3 | 24 | 3000 x 8000 |  |  | 3.5 | 23.9 | [7 empty] | 11 | 90 |  | 3.7657