## Tabelle1
Hersteller | Typenbezeichnung | Abmessungen |  |  | Siebdecke | Leinwandfläche |  | Geöffnetfläche |  | Leinwandgewicht |  | Durchsatz |  |  |  | Max. feed particle size | Product particle size |  | Leistung |  | Spez. Arbeitsbedarf | Spez. Leistungbedarf |  |  | Spez. Flächenbedarf | Spez. Raumbedarf | Spez. Maschinenmassen |  | Spez. Durchsatz bez. auf
|  | Höhe | Breite | Tiefe |  |  |  | min | max | min | max | min. | max. | min | max |  | min | max | min. | max. | [7 empty] | Maschinenmassen | Maschinenflächen | Machinenvolumen
|  | [mm] | [mm] | [mm] |  | [m²] | [mm x mm] | [m²] | [m²] | [t] | [t] | [t/h] | [t/h] | [m³/h] | [m³/h] | [mm] | [mm] | [mm] | [kW] |  | [kWh/t] | [kW/t] | [kW/m²] | [kW/m³] | [m²h/t] | [m³h/t] | [th/t] | [t/ht] | [t/hm²] | [t/hm³]
Binder
| Bivitec | 5000 | 3800 | 11000 | 4 | 30 |  |  |  | 1.5 | 25 |  | 1000 |  |  | 250 | 0.3 | 120 | 5.5 | 55 | 0.055 | 2.2 | 1.3158 | 0.26316 | 0.0418 | 0.209 | 0.025 | 40 | 23.9234 | 4.7847
DBR
|  | 1900 | 3300 | 7000 | 1 |  | 2500 x 7000 |  |  | 4 | 8.5 | [7 empty] | 15 | 30 |  | 3.5294 | 1.2987 | 0.68353
|  | 2000 | 3300 | 8000 | 2 |  | 2500 x 8000 |  |  | 6 | 16.8 | [7 empty] | 22 | 45 |  | 2.6786 | 1.7045 | 0.85227
|  | 2000 | 3300 | 8000 | 2.5 |  | 2500 x 8000 |  |  | 6.5 | 17.5 | [7 empty] | 22 | 45 |  | 2.5714 | 1.7045 | 0.85227
Jöst
| SWEE |  |  |  | 1 |  | 2400 x 5000 | 5 | 12 | 2.3 | 4.6 |  | 950 |  |  | 500 |  |  | 11 | 37 | 0.038947 | 8.0435 |  |  |  |  | 0.0048421 | 206.5217
| SUEE |  |  |  | 1 |  | 1400 x 5000 | 4 | 7 | 2 | 3 |  | 560 |  |  | 300 |  |  | 6 | 8 | 0.014286 | 2.6667 |  |  |  |  | 0.0053571 | 186.6667
| SUZE |  |  |  | 2 |  | 1400 x 5000 | 8 | 14 | 3 | 4.5 |  | 560 |  |  | 300 |  |  | 12 | 19 | 0.033929 | 4.2222 |  |  |  |  | 0.0080357 | 124.4444
Metso
| Nordberg TS screens |  |  |  | 3 |  | 2400 x 8300 |  |  | 5 | 20 |  | 900 |  |  | 120 |  |  | 15 | 30 | 0.033333 | 1.5 |  |  |  |  | 0.022222 | 45
| Nordberg FS screens |  |  |  | 3 |  | 2547 x 8100 |  |  | 6.5 | 17 |  | 800 |  |  | 120 |  |  | 30 | 55 | 0.06875 | 3.2353 |  |  |  |  | 0.02125 | 47.0588
Posch
FleXScreen
| ESL 1232 skid | 3000 | 2500 | 12800 | 2 |  | 1200 x 3200 |  | 3.84 |  | 15 |  | 180 |  |  | 200 |  | 200 | [6 empty] | 0.17778 | 0.53333 | 0.083333 | 12 | 5.625 | 1.875
| ESL 1232/2 track | 3000 | 2500 | 12800 | 2 |  | 1200 x 4000 |  | 4.8 |  | 19 |  | 180 |  |  | 200 |  | 200 |  | 35 | 0.19444 | 1.8421 | 1.0938 | 0.36458 | 0.17778 | 0.53333 | 0.10556 | 9.4737 | 5.625 | 1.875
| ESL 28-1 Deck-Screen skid | 3000 | 2980 | 12300 | 1 |  | 1600 x 5000 |  | 7.2 |  | 18 |  | 350 |  |  | 300 |  | 300 | [6 empty] | 0.10473 | 0.31418 | 0.051429 | 19.4444 | 9.5488 | 3.1829
| ESL 28-2 Deck-Screen skid | 3000 | 2980 | 12300 | 2 |  | 1600 x 5000 |  | 7.2 |  | 18 |  | 350 |  |  | 300 |  | 300 | [6 empty] | 0.10473 | 0.31418 | 0.051429 | 19.4444 | 9.5488 | 3.1829
| ESL 28-3 Deck-Screen skid | 3000 | 2980 | 12300 | 3 |  | 1600 x 5000 |  | 7.2 |  | 18 |  | 350 |  |  | 300 |  | 300 | [6 empty] | 0.10473 | 0.31418 | 0.051429 | 19.4444 | 9.5488 | 3.1829
| ESL 28-1 Deck-Screen track | 3000 | 2980 | 12300 | 1 |  | 1600 x 5000 |  | 7.2 |  | 21 |  | 350 |  |  | 300 |  | 300 |  | 75 | 0.21429 | 3.5714 | 2.0462 | 0.68205 | 0.10473 | 0.31418 | 0.06 | 16.6667 | 9.5488 | 3.1829
| ESL 28-2 Deck-Screen track | 3000 | 2980 | 12300 | 2 |  | 1600 x 5000 |  | 7.2 |  | 21 |  | 350 |  |  | 300 |  | 300 |  | 75 | 0.21429 | 3.5714 | 2.0462 | 0.68205 | 0.10473 | 0.31418 | 0.06 | 16.6667 | 9.5488 | 3.1829
| ESL 28-3 Deck-Screen track | 3000 | 2980 | 12300 | 3 |  | 1600 x 5000 |  | 7.2 |  | 23 |  | 350 |  |  | 300 |  | 300 |  | 75 | 0.21429 | 3.2609 | 2.0462 | 0.68205 | 0.10473 | 0.31418 | 0.065714 | 15.2174 | 9.5488 | 3.1829
| ESL 40-1 Deck-Screen skid | 3500 | 3050 | 16200 | 1 |  | 1900 x 8100 |  | 11.4 |  | 28 |  | 600 |  |  | 300 |  | 300 | [6 empty] | 0.08235 | 0.28823 | 0.046667 | 21.4286 | 12.1433 | 3.4695
| ESL 40-2 Deck-Screen skid | 3500 | 3050 | 16200 | 2 |  | 1900 x 8100 |  | 11.4 |  | 28 |  | 600 |  |  | 300 |  | 300 | [6 empty] | 0.08235 | 0.28823 | 0.046667 | 21.4286 | 12.1433 | 3.4695
| ESL 40-3 Deck-Screen skid | 3500 | 3050 | 16200 | 3 |  | 1900 x 8100 |  | 11.4 |  | 29 |  | 600 |  |  | 300 |  | 300 | [6 empty] | 0.08235 | 0.28823 | 0.048333 | 20.6897 | 12.1433 | 3.4695
| ESL 40-1 Deck-Screen track | 3500 | 3050 | 16200 | 1 |  | 1900 x 8100 |  | 11.4 |  | 30 |  | 600 |  |  | 300 |  | 300 |  | 75 | 0.125 | 2.5 | 1.5179 | 0.43369 | 0.08235 | 0.28823 | 0.05 | 20 | 12.1433 | 3.4695
| ESL 40-2 Deck-Screen track | 3500 | 3050 | 16200 | 2 |  | 1900 x 8100 |  | 11.4 |  | 30 |  | 600 |  |  | 300 |  | 300 |  | 75 | 0.125 | 2.5 | 1.5179 | 0.43369 | 0.08235 | 0.28823 | 0.05 | 20 | 12.1433 | 3.4695
| ESL 40-3 Deck-Screen track | 3500 | 3050 | 16200 | 3 |  | 1900 x 8100 |  | 11.4 |  | 31 |  | 600 |  |  | 300 |  | 300 |  | 75 | 0.125 | 2.4194 | 1.5179 | 0.43369 | 0.08235 | 0.28823 | 0.051667 | 19.3548 | 12.1433 | 3.4695
| SL 28-1 Deck-Screen track | 3000 | 2980 | 12300 | 1 |  | 1600 x 5000 |  | 7.2 |  | 23 |  | 350 |  |  | 300 |  | 300 |  | 75 | 0.21429 | 3.2609 | 2.0462 | 0.68205 | 0.10473 | 0.31418 | 0.065714 | 15.2174 | 9.5488 | 3.1829
| SL 28-2 Deck-Screen track | 3000 | 2980 | 13000 | 2 |  | 1600 x 5000 |  | 7.2 |  | 23 |  | 350 |  |  | 300 |  | 300 |  | 75 | 0.21429 | 3.2609 | 1.936 | 0.64533 | 0.11069 | 0.33206 | 0.065714 | 15.2174 | 9.0346 | 3.0115
| SL 28-3 Deck-Screen track | 3000 | 2980 | 13000 | 3 |  | 1600 x 5000 |  | 7.2 |  | 24 |  | 350 |  |  | 300 |  | 300 |  | 75 | 0.21429 | 3.125 | 1.936 | 0.64533 | 0.11069 | 0.33206 | 0.068571 | 14.5833 | 9.0346 | 3.0115
| SL 40-2 Deck-Screen skid | 3750 | 3050 | 14300 | 2 |  | 1800 x 6800 |  | 12.2 |  | 26 |  | 350 |  |  | 300 |  | 300 | [6 empty] | 0.12461 | 0.4673 | 0.074286 | 13.4615 | 8.0248 | 2.1399
| SL 40-3 Deck-Screen skid | 3750 | 3050 | 14300 | 3 |  | 1800 x 6800 |  | 12.2 |  | 28 |  | 350 |  |  | 300 |  | 300 | [6 empty] | 0.12461 | 0.4673 | 0.08 | 12.5 | 8.0248 | 2.1399
| SL 40-1 Deck-Screen track | 3500 | 3050 | 16200 | 1 |  | 1900 x 6100 |  | 11.4 |  | 33 |  | 600 |  |  | 300 |  | 300 |  | 88 | 0.14667 | 2.6667 | 1.781 | 0.50886 | 0.08235 | 0.28823 | 0.055 | 18.1818 | 12.1433 | 3.4695
| SL 40-2 Deck-Screen track | 3450 | 3050 | 16200 | 2 |  | 1900 x 6100 |  | 11.4 |  | 33 |  | 600 |  |  | 300 |  | 300 |  | 88 | 0.14667 | 2.6667 | 1.781 | 0.51624 | 0.08235 | 0.28411 | 0.055 | 18.1818 | 12.1433 | 3.5198
| SL 40-3 Deck-Screen track | 3450 | 3050 | 16200 | 3 |  | 1900 x 6100 |  | 11.4 |  | 36 |  | 600 |  |  | 300 |  | 300 |  | 88 | 0.14667 | 2.4444 | 1.781 | 0.51624 | 0.08235 | 0.28411 | 0.06 | 16.6667 | 12.1433 | 3.5198
| S 1550 - 2,5 Deck track | 3650 | 2980 | 10800 | 2.5 |  | 1500 x 5000 |  | 7.5 |  | 26 |  | 250 |  |  | 100 |  | 100 |  | 88 | 0.352 | 3.3846 | 2.7343 | 0.74912 | 0.12874 | 0.46989 | 0.104 | 9.6154 | 7.7678 | 2.1282
| S 28-2 Deck-Screen skid | 3200 | 2980 | 12300 | 2 |  | 1600 x 5000 |  | 8 |  | 26 |  | 350 |  |  | 300 |  | 300 | [6 empty] | 0.10473 | 0.33512 | 0.074286 | 13.4615 | 9.5488 | 2.984
| S 28-3 Deck-Screen skid | 3200 | 2980 | 13000 | 3 |  | 1600 x 5000 |  | 8 |  | 21 |  | 350 |  |  | 300 |  | 300 | [6 empty] | 0.11069 | 0.35419 | 0.06 | 16.6667 | 9.0346 | 2.8233
| S 28-1 Deck-Screen track | 3000 | 2980 | 12300 | 1 |  | 1600 x 5000 |  | 8 |  | 26 |  | 350 |  |  | 300 |  | 300 |  | 88 | 0.25143 | 3.3846 | 2.4008 | 0.80028 | 0.10473 | 0.31418 | 0.074286 | 13.4615 | 9.5488 | 3.1829
Posch
FleXScreen
| S 28-2 Deck-Screen track | 2000 | 2980 | 13000 | 2 |  | 1600 x 5000 |  | 8 |  | 26 |  | 350 |  |  | 300 |  | 300 |  | 88 | 0.25143 | 3.3846 | 2.2716 | 1.1358 | 0.11069 | 0.22137 | 0.074286 | 13.4615 | 9.0346 | 4.5173
| S 28-3 Deck-Screen track | 3000 | 2980 | 13000 | 3 |  | 1600 x 5000 |  | 8 |  | 25 |  | 350 |  |  | 300 |  | 300 |  | 88 | 0.25143 | 3.52 | 2.2716 | 0.75718 | 0.11069 | 0.33206 | 0.071429 | 14 | 9.0346 | 3.0115
| S 40-2 Deck-Screen skid | 3500 | 3050 | 17890 | 2 |  | 1900 x 6100 |  | 11.4 |  | 30 |  | 600 |  |  | 300 |  | 300 | [6 empty] | 0.090941 | 0.31829 | 0.05 | 20 | 10.9962 | 3.1418
| S 40-1 Deck-Screen track | 3500 | 3050 | 17890 | 1 |  | 1900 x 6100 |  | 11.4 |  | 38 |  | 600 |  |  | 300 |  | 300 |  | 149 | 0.24833 | 3.9211 | 2.7307 | 0.7802 | 0.090941 | 0.31829 | 0.063333 | 15.7895 | 10.9962 | 3.1418
| S 40-2 Deck-Screen track | 3450 | 3000 | 16200 | 2 |  | 1900 x 6100 |  | 11.4 |  | 38 |  | 500 |  |  | 300 |  | 300 |  | 149 | 0.298 | 3.9211 | 3.0658 | 0.88865 | 0.0972 | 0.33534 | 0.076 | 13.1579 | 10.2881 | 2.982
| S 40-3 Deck-Screen track | 3450 | 3000 | 16200 | 3 |  | 1900 x 6100 |  | 11.4 |  | 41 |  | 500 |  |  | 300 |  | 300 |  | 149 | 0.298 | 3.6341 | 3.0658 | 0.88865 | 0.0972 | 0.33534 | 0.082 | 12.1951 | 10.2881 | 2.982
| S 50-1 Deck-Screen track | 3450 | 3900 | 19360 | 1 |  | 2400 x 8000 |  | 19.2 |  | 41 |  | 600 |  |  | 80 |  | 80 |  | 149 | 0.24833 | 3.6341 | 1.9734 | 0.572 | 0.12584 | 0.43415 | 0.068333 | 14.6341 | 7.9466 | 2.3034
| S 50-2 Deck-Screen track | 3450 | 3900 | 19360 | 2 |  | 2400 x 8000 |  | 19.2 |  | 42 |  | 600 |  |  | 80 |  | 80 |  | 149 | 0.24833 | 3.5476 | 1.9734 | 0.572 | 0.12584 | 0.43415 | 0.07 | 14.2857 | 7.9466 | 2.3034
| CSL 28-3 containermobil | 2590 | 2440 | 8000 | 3 |  | 1250 x 3600 |  | 4.5 |  | 17 |  | 200 |  |  | 300 |  | 300 |  | 37 | 0.185 | 2.1765 | 1.8955 | 0.73185 | 0.0976 | 0.25278 | 0.085 | 11.7647 | 10.2459 | 3.9559
Rhewum
| RIUS 1 motor | 1650 | 1300 | 2075 | 1 |  | 1000 x 2000 |  |  |  | 0.75 |  | 20 |  |  | 1.6 |  | 1.6 |  | 1.9 | 0.095 | 2.5333 | 0.70436 | 0.42688 | 0.13487 | 0.22254 | 0.0375 | 26.6667 | 7.4143 | 4.4935
|  | 1650 | 1500 | 2075 | 1 |  | 1200 x 2000 |  |  |  | 0.9 |  | 250 |  |  | 22 |  | 8 |  | 4.5 | 0.018 | 5 | 1.4458 | 0.87623 | 0.01245 | 0.020543 | 0.0036 | 277.7778 | 80.3213 | 48.6796
|  | 1650 | 1300 | 2075 | 1 |  | 1000 x 2000 |  |  |  | 0.75 |  | 190 |  |  | 60 |  | 22 |  | 1.2 | 0.0063158 | 1.6 | 0.44486 | 0.26961 | 0.014197 | 0.023426 | 0.0039474 | 253.3333 | 70.4356 | 42.6882
|  | 1150 | 900 | 1450 | 1 |  | 600 x 1200 |  |  |  | 0.3 |  | 20 |  |  | 10 |  | 6 |  | 0.7 | 0.035 | 2.3333 | 0.5364 | 0.46643 | 0.06525 | 0.075038 | 0.015 | 66.6667 | 15.3257 | 13.3267
Sandvik
| Mechanism Grizzly Screen SG |  | 2420 | 4800 | 2 |  |  | 2.2 | 8.6 | 3.5 | 10.5 |  |  |  |  | 1500 | 90 | 250 | 15 | 37 |  | 3.5238 | 3.1853
Schenk Process
| VarioClass | 1900 | 3300 | 7790 | 2 |  | 2500 x 7000 | 9.5 | 17.5 | 5.3 | 15.2 |  |  |  |  | 63 | 0.5 | 63 | 15 | 45 |  | 2.9605 | 1.7505 | 0.92131
Siebtechnik
|  |  | 2500 | 7500 | 2 |  | 2100 x 7100 |  |  |  | 10 | [7 empty] | 7.5 | 22 |  | 2.2 | 1.1733
Sweco
|  | 1700 | 2000 | 2800 | 2 |  | 2700 x 1200 |  | 1.6 |  | 2 |  | 15 |  |  | 20 | 0.5 | 4 |  | 4 | 0.26667 | 2 | 0.71429 | 0.42017 | 0.37333 | 0.63467 | 0.13333 | 7.5 | 2.6786 | 1.5756
ThyssenKrupp
| ED |  | 2500 | 8000 | 1 |  | 2500 x 8000 | 1.5 | 10 | 2 | 9 | 40 | 2000 |  |  | 1200 | 2 | 500 | 7.5 | 45 | 0.0225 | 5 | 2.25 |  | 0.01 |  | 0.0045 | 222.2222 | 100
| DD |  | 2500 | 8000 | 2 |  | 2500 x 8000 | 3 | 20 | 4 | 11 | 40 | 2000 |  |  | 1000 | 2 | 500 | 11 | 55 | 0.0275 | 5 | 2.75 |  | 0.01 |  | 0.0055 | 181.8182 | 100
Wima
[5 empty] | 1 |  | 3000 x 8000 |  |  | 1.9 | 10.5 | [7 empty] | 11 | 45 |  | 4.2857
[5 empty] | 2 |  | 3000 x 8000 |  |  | 3.2 | 18.5 | [7 empty] | 11 | 90 |  | 4.8649
[5 empty] | 3 |  | 3000 x 8000 |  |  | 4.1 | 25.9 | [7 empty] | 15 | 132 |  | 5.0965