## Tabelle1
Hersteller | Typenbezeichnung | Abmessungen |  |  | Leinwandfläche |  | Geöffnetfläche |  | Leinwandgewicht |  | Durchsatz |  |  |  | Max. feed particle size | Product particle size |  | Leistung |  | Spez. Arbeitsbedarf | Spez. Leistungbedarf |  |  | Spez. Flächenbedarf | Spez. Raumbedarf | Spez. Maschinenmassen |  | Spez. Durchsatz bez. auf
|  | Höhe | Breite | Tiefe |  |  | min | max | min | max | min. | max. | min | max |  | min | max | min. | max. | [7 empty] | Maschinenmassen | Maschinenflächen | Machinenvolumen
|  | [mm] | [mm] | [mm] | [m²] | [mm x mm] | [m²] | [m²] | [t] | [t] | [t/h] | [t/h] | [m³/h] | [m³/h] | [mm] | [mm] | [mm] | [kW] |  | [kWh/t] | [kW/t] | [kW/m²] | [kW/m³] | [m²h/t] | [m³h/t] | [th/t] | [t/ht] | [t/hm²] | [t/hm³]
Ammann | [19 empty] | #DIV/0! | #DIV/0! | #DIV/0! | #DIV/0! | #DIV/0! | #DIV/0! | #DIV/0! | #DIV/0! | #DIV/0! | #DIV/0!
|  | 4000 | 4500 | 10000 |  | 3900 x 10000 |  |  | 1 | 30 |  | 1500 |  |  | 1500 | 0.5 | 1000 | 2.8 | 74
Avitec
|  | 2400 | 1800 | 7000 |  | 1600 x 6000 |  | 9 |  | 5.4 |  | 50 |  |  | 40 |  | 2 |  | 19
|  | 2000 | 2300 | 5500 |  | 2000 x 5000 |  | 10 |  | 4.2 |  | 100 |  |  | 100 |  | 3 |  | 19
|  | 3600 | 3300 | 8100 |  | 3000 x 7000 |  | 21 |  | 2.2 |  | 1200 |  |  | 400 |  | 40 |  | 90
|  | 1500 | 1200 | 5000 |  | 1000 x 3000 |  | 3 |  | 2.1 |  | 140 |  |  | 10 |  | 0.6 |  | 12
|  | 1300 | 1300 | 2300 |  | 1200 x 2000 |  | 2 |  | 1.1 |  | 50 |  |  | 10 |  | 4 |  | 7.2
Binder
|  | 5000 | 4400 | 11000 | 36 |  |  |  | 1 | 30 |  | 2000 |  |  | 1000 | 1 | 300 | 2 | 75
Cemag
| LSS 12-30-1 |  | 1600 | 3400 | 3.6 | [13 empty] | 7.5
| LSS 12-30-1,5 |  | 1600 | 3400 | 5.4 | [13 empty] | 7.5
| LSS 15-40-1 |  | 2100 | 4200 | 6 | [13 empty] | 11
| LSS 15-50-1 |  | 2100 | 5400 | 7.5 | [13 empty] | 11
| LSS 18-50-1 |  | 2600 | 5400 | 9 | [13 empty] | 15
| LSS 18-50-1,5 |  | 2600 | 5400 | 13.5 | [13 empty] | 15
| LSS 18-60-1 |  | 2600 | 6600 | 10.8 | [13 empty] | 15
| LSR 18-50-1 |  | 2600 | 5400 | 9 | [13 empty] | 15
| LSR 18-50-2 |  | 2600 | 5400 | 18 | [13 empty] | 15
| LSR 21-60-1 |  | 3000 | 6500 | 12.6 | [13 empty] | 22
| LSR 21-60-2 |  | 3000 | 6500 | 25.6 | [13 empty] | 30
Cyrus
2 Vibrations motors
| LS-1DV |  |  |  |  | 2500 x 5500 | [8 empty] | 2
| LS-2DV |  |  |  |  | 2500 x 5000 | [8 empty] | 3
Unbalance exciter
| LS-1DRE |  |  |  |  | 3600 x 8000 | [8 empty] | 2
| LS-2DRE |  |  |  |  | 3000 x 7000 | [8 empty] | 3
Cell drive
| LS-1DZA |  |  |  |  | 3600 x 8000 | [8 empty] | 2
| LS-2DZA |  |  |  |  | 3000 x 7000 | [8 empty] | 3
DBR
|  | 1900 | 3300 | 6000 |  | 2500 x 6000 |  |  | 1.6 | 8.5 | [7 empty] | 8 | 44
[9 empty] | 2 | 14 | [7 empty] | 8 | 60
Derrick
Linear Motion Screen
| 2M48-120W-4 | 1440 | 1435 | 3100 |  | 1200 x 3000 | 1.08 | 1.8 |  | 2 |  |  |  |  | 8 | 0.032 | 2 |  | 3.8
| 2M48-90W-4 | 1440 | 1435 | 2670 |  | 1200 x 2300 | 0.828 | 1.38 |  | 1.6 |  |  |  |  | 8 | 0.032 | 2 |  | 3.8
Stack Sizer
| 2SG48-60 R | 4120 | 1470 | 4780 |  | 1200 x 1500 | 0.54 | 0.9 |  | 5.1 |  |  |  |  | 4 | 0.074 | 2 |  | 3.8
Ebbecke
|  | 1400 | 1600 | 5000 | 3 |  | 0.5 | 3 | 250 | 800 | 500 | 579 |  |  | 10 | 0.045 | 10 | 0.55 | 1.5
Haver & Boecker
| Horiz. Screen with twin shaft drive | 3600 | 2900 | 7400 |  | 2000 x 7000 | 4.9 | 8.4 | 3 | 11 | 50 | 190 |  |  | 200 |  |  | 11 | 30
| Horiz. Screen with unbalanced drive | 2500 | 2200 | 4350 |  | 1400 x 3500 | 1.715 | 2.94 | 0.5 | 4.5 | 30 | 100 |  |  | 64 |  |  | 1.8 | 21.2
| Horiz. Screen with exciter drive | 4500 | 4750 | 8000 |  | 2500 x 7000 | 6.125 | 10.5 | 4.5 | 20 | 50 | 2000 |  |  | 200 |  |  | 7.5 | 264
| M-Class mulit-deck screen | 1700 | 2400 | 3800 |  | 2000 x 2800 | 1.96 | 3.36 | 0.3 | 5.5 | 0.05 | 50 |  |  | 10 |  |  | 0.9 | 11
| Dewatering screen | 2000 | 2150 | 4000 |  | 1400 x 3500 | 1.715 | 2.94 | 0.4 | 3.8 | 25 | 250 |  |  | 64 |  |  | 1.6 | 15
Hein, Lehmann
| UG-ED/DD | 3000 | 2800 | 8000 |  | 2400 x 7000 |  |  | 1 | 14 | [8 empty] | 45
HMH
Primary screen
| VS60 | 2530 | 2000 | 2910 |  | 1500 x 1800 |  |  |  | 2.5 |  | 100 |  |  | 500 | 20 | 75 |  | 2
Secondary screen
| CS2500 | 2750 | 2200 | 7550 |  | 2500 x 1000 |  |  |  | 4 |  | 80 |  |  | 70 | 4 | 40 |  | 6
| CS3600/2 | 2270 | 2480 | 7640 |  | 3000 x 1200 |  |  |  | 6.3 |  | 150 |  |  | 70 | 4 | 40 |  | 14
Oversize grain separator
| OS80 | 1510 | 1120 | 2600 |  | 1000 x 400 |  |  |  | 0.7 |  | 120 |  |  | 100 | 20 | 65 |  | 4.5
| OS100 | 1750 | 2267 | 3734 |  | 1150 x 400 |  |  |  | 1.1 |  | 170 |  |  | 100 | 20 | 65 |  | 10.2
Jöst
2 unbalance motors
| SUE |  |  |  |  | 1400 x 4000 | 0.18 | 5.6 | 0.2 | 2 |  | 450 |  |  | 200 |  |  | 0.8 | 6
| SUZ |  |  |  |  | 1400 x 4000 | 0.36 | 11.2 | 0.3 | 3 |  | 450 |  |  | 200 |  |  | 1.2 | 12
| SUD |  |  |  |  | 1400 x 4000 | 0.54 | 16.8 | 0.4 | 3.8 |  | 450 |  |  | 200 |  |  | 1.6 | 19
Exciter drive
| SRE |  |  |  |  | 4200 x 10000 | 4.8 | 42 | 2.2 | 25 |  | 4000 |  |  | 300 |  |  | 7.5 | 11
| SRZ |  |  |  |  | 4200 x 10000 | 9.6 | 84 | 3 | 35 |  | 4000 |  |  | 300 |  |  | 7.5 | 75
| SRD |  |  |  |  | 3500 x 8000 | 14.4 | 84 | 3.8 | 35 |  | 2500 |  |  | 300 |  |  | 11 | 75
| SRV |  |  |  |  | 3500 x 8000 | 19.2 | 112 | 4.5 | 38 |  | 2500 |  |  | 300 |  |  | 11 | 90
Scalping screen
| SUG |  |  |  |  | 1400 x 3000 | [5 empty] | 500 |  |  | 500 |  |  | 2 | 14
| SRG |  |  |  |  | 1400 x 3000 | [5 empty] | 5000 |  |  | 1000 |  |  | 15 | 90
Metso
| DF Free fall screens |  |  |  |  | 1800 x 2000 |  |  | 1 | 4.8 |  | 400 |  |  | 250 | 2 | 150 | 4 | 37
| KS Grizzle screens |  |  |  |  | 2000 x 4000 |  |  | 6 | 11.8 |  | 1000 |  |  | 1000 | 2 | 150 | 15 | 80
| KS De-watering screens |  |  |  |  | 2500 x 8000 |  |  | 0.8 | 11 |  | 400 |  |  | 200 | 2 | 150 | 15 | 80
MFL
|  | 3000 | 4000 | 10000 |  | 3000 x 9000 |  |  |  | 20 |  | 1500 |  |  | 1000 |  |  |  | 45
Posch
Mobile coarse screens Typ FleXGRIZZLY
| EGL 1832/3 skid | 3000 | 2500 | 12800 |  | 1900 x 3200 |  | 5.9 |  | 18 |  | 200 |  |  | 300 |  | 300
| EGL 1923/3 track | 3000 | 2500 | 12800 |  | 1900 x 3200 |  | 5.9 |  | 22 |  | 200 |  |  | 300 |  | 300 |  | 58
| 12/3/2 track | 3650 | 3000 | 11910 |  | 1200 x 4200 |  | 5 |  |  |  | 600 |  |  | 1200 |  | 1200 |  | 88
| PLUS 12/3/2 PB skid | 3650 | 3000 | 14700 |  | 1200 x 4200 |  | 5 |  |  |  | 600 |  |  | 1200 |  | 1200 |  | 88
| PLUS12/3/2 track | 3650 | 3000 | 14700 |  | 1200 x 4200 |  | 5 |  |  |  | 600 |  |  | 1200 |  | 1200 |  | 88
| 12/3/2 track Combi mit RoRo 10/2/10-Typ1 | 3900 | 3400 | 18300 |  | 1200 x 5350 |  | 10.3 |  | 70 |  | 600 |  |  | 1200 |  | 1200 |  | 120
| 18/3/2 track Combi mit RoRo 12/2/10-Typ2 | 3900 | 3800 | 18300 |  | 1800 x 5350 |  | 15.4 |  | 80 |  | 800 |  |  | 1600 |  | 1200 |  | 165
| PLUS 12/3/2 track with a prom feeder PB 80/6,6 | 3800 | 3700 | 21400 |  | 1200 x 5350 |  | 6.36 |  | 50 |  | 600 |  |  | 1200 |  | 1200 |  | 110
| PLUS 12/3/2 track - special design - with a prom feeder PB 80/6,6 | 3600 |  |  |  | 1200 x 5350 |  | 6.36 |  | 70 |  | 600 |  |  | 1200 |  | 1200 |  | 165
Rhewum
| RIUS 2 motors | 1850 | 2300 | 3800 |  | 1800 x 3000 |  |  |  | 3 |  | 150 |  |  | 4 |  | 3 |  | 10.2
|  | 800 | 800 | 1200 |  | 400 x 900 |  |  |  | 0.3 |  | 6 |  |  | 10 |  | 10 |  | 0.9
|  | 1850 | 2450 | 3800 |  | 1950 x 3000 |  |  |  | 3.5 |  | 400 |  |  | 3 |  | 2.5 |  | 9
Rotex
| RDDS/1 | 1500 | 1500 | 6000 |  | 2000 x 6000 |  | 12 | 0.5 | 8000 |  |  |  |  | 100 |  |  |  | 11
| RDDS/2-3 | 1800 | 1500 | 6000 |  | 2000 x 5000 |  | 10 | 0.5 | 8500 |  |  |  |  | 100 |  |  |  | 11
| RDDF | 1000 | 2000 | 7000 |  | 2000 x 6000 |  | 12 | 0.3 | 6000 |  | 100 |  |  | 300 |  |  |  | 11
Sandvik
| LINEL FLO, LF | 2555 | 3020 | 7000 |  |  | 3 | 21 | 1.99 | 15.65 |  |  |  |  | 300 | 1 | 100 | 5.1 | 60
Schenck Process
| Lina Class | 4300 | 4800 | 11000 |  | 4000 x 10000 | 2.4 | 40 | 1.5 | 60 |  | 10000 |  |  | 1500 | 0.5 | 1500 | 4 | 150
Screening Technology Consulting
| Single-deck screen | 2830 | 3700 | 9000 |  | 3100 x 8400 | 3.9 | 26 | 3 | 17.2 | 180 | 1190 |  |  | 500 | 0.5 | 100 | 7.5 | 55
| Double-deck screen | 4800 | 3700 | 8600 |  | 3100 x 8000 | 18 | 49.6 | 8.5 | 20 | 410 | 1140 |  |  | 500 | 0.5 | 100 | 22 | 55
Siebtechnik
|  |  | 6000 | 12000 |  | 1900 x 11000 |  |  |  | 35 | [8 empty] | 75
Spalek
| SEL/SER | 2500 | 3500 | 8000 |  | 2800 x 7000 | 0.3 | 18 |  | 7 |  | 700 |  |  | 600 |  | 150 |  | 22
| SZL/SZR | 2500 | 3500 | 8000 |  | 2900 x 7000 | 0.6 | 36 |  | 25 |  | 700 |  |  | 600 |  | 150 |  | 30
| SDL/SDR | 2500 | 3500 | 8000 |  | 2500 x 6000 | 2.5 | 43 |  | 35 |  | 800 |  |  | 600 |  | 150 |  | 45
ThyssenKrupp
| DU ED |  | 4000 | 10000 |  | 4000 x 10000 | 1.8 | 20 | 2 | 70 | 40 | 10000 |  |  | 1500 | 2 | 500 | 5.5 | 200
| DU DD |  | 4000 | 10000 |  | 4000 x 10000 | 4.2 | 40 | 4 | 70 | 40 | 10000 |  |  | 1500 | 2 | 500 | 7.5 | 200
| DU 3D |  | 3000 | 8000 |  | 3000 x 8000 | 2.1 | 12 | 6 | 40 | 40 | 10000 |  |  | 1500 | 2 | 500 | 11 | 200
Trima
| SDU 2500 | 2390 | 1920 | 2585 |  | 1200 x 2500 |  | 3 | 1.3 | 1.5 |  | 100 | [6 empty] | 5
| SDU 3000 | 2670 | 1920 | 3060 |  | 1200 x 3000 |  | 3.6 | 1.3 | 1.5 |  | 100 | [6 empty] | 5
| SDU 3600 | 3000 | 1920 | 3680 |  | 1200 x 3600 |  | 4.3 |  | 2 |  | 100 | [6 empty] | 5
Wima
[6 empty] | 3000 x 8000 |  |  | 0.95 | 12.5 | [7 empty] | 4 | 37
[6 empty] | 3000 x 8000 |  |  | 3.6 | 16.9 | [7 empty] | 8 | 60