## Tabelle1
Hersteller | Typenbezeichnung | Spaltweite |  | Durchsatz |  |  |  | Maulöffnung | Leistung |  | Transportgewicht | Abmessungen |  |  | spez. Arbeitsbedarf | spez. Leistungsbedarf |  |  | spez. Flächenbedarf |  | spez. Raumbedarf |  | spez. Maschinenmasse |  | spez. Durchsatz bez. auf
|  | min. | max. | min. | max. | min | max |  | min. | max. |  | Höhe | Breite | Tiefe | max. Werte | [9 empty] | Maschinenmasse |  | Maschinenfläche |  | Maschinenvolumen
|  | [mm] | [mm] | [t/h] | [t/h] | [m³/h] | [m³/h] | [mm x mm] | [kW] |  | [t] | [mm] | [mm] | [mm] | [kWh/t] | [kW/t] | [kW/m²] | [kW/m³] | [m²h/m³] | [m²h/t] | [m³h/m³] | [m³h/t] | [t h/m³] | [t h/t] | [m³/h t] | [t/h t] | [m³/h m²] | [t/h m²] | [m³/h m³] | [t/h m³]
Beyer
Brechanlage
| KB 500 | 16 |  |  | 20 |  | 12.5 | 500 x 350 |  | 22 | 3.5 | 2600 | 2500 | 6800 | 1.1 | 6.2857 | 1.2941 | 0.49774 | 1.36 | 0.85 | 3.536 | 2.21 | 0.28 | 0.175 | 3.5714 | 5.7143 | 0.73529 | 1.1765 | 0.28281 | 0.45249
| KB 700 | 35 |  |  | 70 |  | 43.75 | 700 x 500 |  | 52 | 9.8 | 3500 | 3000 | 9000 | 0.74286 | 5.3061 | 1.9259 | 0.55026 | 0.61714 | 0.38571 | 2.16 | 1.35 | 0.224 | 0.14 | 4.4643 | 7.1429 | 1.6204 | 2.5926 | 0.46296 | 0.74074
| KB 1100 | 35 |  |  | 100 |  | 62.5 | 1000 x 500 |  | 79 | 14 | 3500 | 3500 | 10500 | 0.79 | 5.6429 | 2.1497 | 0.61419 | 0.588 | 0.3675 | 2.058 | 1.2862 | 0.224 | 0.14 | 4.4643 | 7.1429 | 1.7007 | 2.7211 | 0.48591 | 0.77745
Bulltech
| Bulltrack 0906 | 35 |  |  | 150 |  | 93.75 | 900 x 600 |  | 185 | 28 | 3500 | 3600 | 10200 | 1.2333 | 6.6071 | 5.0381 | 1.4395 | 0.39168 | 0.2448 | 1.3709 | 0.8568 | 0.29867 | 0.18667 | 3.3482 | 5.3571 | 2.5531 | 4.085 | 0.72946 | 1.1671
Extec
Backenbrecher
| C-10+ | [6 empty] | 1000 x 650 |  |  | 32.9 | 4063 | 4796 | 12492
Backenbrecher-anlage
| C-12+ | [6 empty] | 1200 x 750 |  |  | 48.86 | 4063 | 4108 | 15750
Fintec
| Fintec F 1107 | 40 |  | 80 | 250 | 50 | 156.25 | 700 x 1100 |  | 90 | 42.5 | 4140 | 4000 | 4400 | 0.36 | 2.1176 | 5.1136 | 1.2352 | 0.11264 | 0.0704 | 0.46633 | 0.29146 | 0.272 | 0.17 | 3.6765 | 5.8824 | 8.8778 | 14.2045 | 2.1444 | 3.431
Gipo
Backenbrechanlage
| GIPOBAC B 0960 C/FDR |  |  |  | 200 |  | 125 | 900 x 600 |  | 224 | 34 | 4000 | 6000 | 15000 | 1.12 | 6.5882 | 2.4889 | 0.62222 | 0.72 | 0.45 | 2.88 | 1.8 | 0.272 | 0.17 | 3.6765 | 5.8824 | 1.3889 | 2.2222 | 0.34722 | 0.55556
| GIPOBAC B 1170 C/FDR |  |  |  | 300 |  | 187.5 | 1100 x 700 |  | 250 | 50 | 4480 | 7000 | 16600 | 0.83333 | 5 | 2.1515 | 0.48024 | 0.61973 | 0.38733 | 2.7764 | 1.7353 | 0.26667 | 0.16667 | 3.75 | 6 | 1.6136 | 2.5818 | 0.36018 | 0.57628
| GIPOCOMBI RC 1170 C/FDR |  |  |  | 300 |  | 187.5 | 1100 x 700 |  | 250 | 62 | 4480 | 7000 | 21000 | 0.83333 | 4.0323 | 1.7007 | 0.37962 | 0.784 | 0.49 | 3.5123 | 2.1952 | 0.33067 | 0.20667 | 3.0242 | 4.8387 | 1.2755 | 2.0408 | 0.28471 | 0.45554
| GIPOBAC B 1195 C/FDR |  |  |  | 400 |  | 250 | 1100 x 950 |  | 317 | 75 | 4950 | 7000 | 18000 | 0.7925 | 4.2267 | 2.5159 | 0.50826 | 0.504 | 0.315 | 2.4948 | 1.5593 | 0.3 | 0.1875 | 3.3333 | 5.3333 | 1.9841 | 3.1746 | 0.40083 | 0.64133
| GIPOBAC B 1385 C/FDR |  |  |  | 400 |  | 250 | 1300 x 850 |  | 317 | 75 | 4950 | 7000 | 18000 | 0.7925 | 4.2267 | 2.5159 | 0.50826 | 0.504 | 0.315 | 2.4948 | 1.5593 | 0.3 | 0.1875 | 3.3333 | 5.3333 | 1.9841 | 3.1746 | 0.40083 | 0.64133
Hartl
Backenbrecher
| PC 1055J |  |  |  | 200 |  | 125 | 1000 x 550 |  | 187 | 33.5 | 3500 | 3900 | 13400 | 0.935 | 5.5821 | 3.5783 | 1.0224 | 0.41808 | 0.2613 | 1.4633 | 0.91455 | 0.268 | 0.1675 | 3.7313 | 5.9701 | 2.3919 | 3.827 | 0.6834 | 1.0934
| PC 1265J |  |  |  | 300 |  | 187.5 | 1250 x 650 |  | 242 | 42 | 3500 | 6000 | 14200 | 0.80667 | 5.7619 | 2.8404 | 0.81154 | 0.4544 | 0.284 | 1.5904 | 0.994 | 0.224 | 0.14 | 4.4643 | 7.1429 | 2.2007 | 3.5211 | 0.62877 | 1.006
| PC 1380J |  |  |  | 350 |  | 218.75 | 1300 x 800 |  | 287 | 49 | 3800 | 6000 | 15500 | 0.82 | 5.8571 | 3.086 | 0.81211 | 0.42514 | 0.26571 | 1.6155 | 1.0097 | 0.224 | 0.14 | 4.4643 | 7.1429 | 2.3522 | 3.7634 | 0.61899 | 0.99038
Hazemag
Horizontal Backenbrecheranlage
| BB 1010 | 70 |  | 80 | 150 | 50 | 93.75 |  |  | 120 | 34 | 2900 | 9560 |  | 0.8 | 3.5294 | [6 empty] | 0.36267 | 0.22667 | 2.7574 | 4.4118
KDS
Backenbrecher
| BM 850 | 40 |  | 50 | 100 | 31.25 | 62.5 | 850 x 550 |  | 134 | 26 | 3800 | 4350 | 13600 | 1.34 | 5.1538 | 2.265 | 0.59606 | 0.94656 | 0.5916 | 3.5969 | 2.2481 | 0.416 | 0.26 | 2.4038 | 3.8462 | 1.0565 | 1.6903 | 0.27802 | 0.44482
| BK 850 | 40 |  | 50 | 100 | 31.25 | 62.5 | 850 x 550 |  | 134 | 22 | 3800 | 3100 | 10900 | 1.34 | 6.0909 | 3.9657 | 1.0436 | 0.54064 | 0.3379 | 2.0544 | 1.284 | 0.352 | 0.22 | 2.8409 | 4.5455 | 1.8497 | 2.9595 | 0.48675 | 0.7788
| BR 850 | 40 |  | 50 | 100 | 31 | 62.5 | 850 x 550 |  | 134 | 28 | 3880 | 4350 | 13600 | 1.34 | 4.7857 | 2.265 | 0.58377 | 0.94656 | 0.5916 | 3.6727 | 2.2954 | 0.448 | 0.28 | 2.2321 | 3.5714 | 1.0565 | 1.6903 | 0.27228 | 0.43565
| BM 1050 | 40 |  | 80 | 288 | 50 | 180 | 1050 x 700 |  | 187 | 45 | 4700 | 5200 | 17600 | 0.64931 | 4.1556 | 2.0433 | 0.43474 | 0.50844 | 0.31778 | 2.3897 | 1.4936 | 0.25 | 0.15625 | 4 | 6.4 | 1.9668 | 3.1469 | 0.41846 | 0.66954
| BK 1050 | 40 |  | 80 | 288 | 50 | 180 | 1050 x 700 |  | 187 | 37 | 4500 | 5200 | 17600 | 0.64931 | 5.0541 | 2.0433 | 0.45406 | 0.50844 | 0.31778 | 2.288 | 1.43 | 0.20556 | 0.12847 | 4.8649 | 7.7838 | 1.9668 | 3.1469 | 0.43706 | 0.6993
| BR 1050 | 40 |  | 80 | 288 | 50 | 180 | 1050 x 700 |  | 187 | 50 | 4600 | 5200 | 17400 | 0.64931 | 3.74 | 2.0668 | 0.44929 | 0.50267 | 0.31417 | 2.3123 | 1.4452 | 0.27778 | 0.17361 | 3.6 | 5.76 | 1.9894 | 3.183 | 0.43248 | 0.69196
| BR 1250 | 40 |  | 112 | 376 | 70 | 235 | 1250 x 900 |  | 230 | 68 | 4600 | 5200 | 17400 | 0.6117 | 3.3824 | 2.542 | 0.55261 | 0.38502 | 0.24064 | 1.7711 | 1.1069 | 0.28936 | 0.18085 | 3.4559 | 5.5294 | 2.5973 | 4.1556 | 0.56462 | 0.90339
| BK 1250 | 40 |  | 112 | 376 | 70 | 235 | 1250 x 900 |  | 230 | 60 | 4600 | 5200 | 17400 | 0.6117 | 3.8333 | 2.542 | 0.55261 | 0.38502 | 0.24064 | 1.7711 | 1.1069 | 0.25532 | 0.15957 | 3.9167 | 6.2667 | 2.5973 | 4.1556 | 0.56462 | 0.90339
Kleemann
Brechanlage
| MC 100 R |  |  |  | 170 |  | 106.25 | 1000 x 630 |  | 228 | 33 | 3750 | 5000 | 11800 | 1.3412 | 6.9091 | 3.8644 | 1.0305 | 0.55529 | 0.34706 | 2.0824 | 1.3015 | 0.31059 | 0.19412 | 3.2197 | 5.1515 | 1.8008 | 2.8814 | 0.48023 | 0.76836
| MC 110 Z |  |  |  | 240 |  | 150 | 1100 x 700 |  | 228 | 46 | 3780 | 5000 | 13300 | 0.95 | 4.9565 | 3.4286 | 0.90703 | 0.44333 | 0.27708 | 1.6758 | 1.0474 | 0.30667 | 0.19167 | 3.2609 | 5.2174 | 2.2556 | 3.609 | 0.59673 | 0.95477
| MC 120 Z |  |  |  | 320 |  | 200 | 1200 x 800 |  | 273 | 72 | 4860 | 7500 | 18200 | 0.85313 | 3.7917 | 2 | 0.41152 | 0.6825 | 0.42656 | 3.3169 | 2.0731 | 0.36 | 0.225 | 2.7778 | 4.4444 | 1.4652 | 2.3443 | 0.30148 | 0.48237
| MC 125 Z |  |  |  | 550 |  | 343.75 | 1250 x 1000 |  | 359 | 44.5 | 5800 | 7500 | 23000 | 0.65273 | 8.0674 | 2.0812 | 0.35882 | 0.50182 | 0.31364 | 2.9105 | 1.8191 | 0.12945 | 0.080909 | 7.7247 | 12.3596 | 1.9928 | 3.1884 | 0.34358 | 0.54973
| MC 140 Z | [5 empty] | 0 | 1400 x 1130 |  | 359 | 55 | 6500 | 8500 | 24000 |  | 6.5273 | 1.7598 | 0.27074
| MC 160 Z |  |  |  | 900 |  | 562.5 | 1600 x 1250 |  | 460 | 80 | 8400 | 9000 | 28000 | 0.51111 | 5.75 | 1.8254 | 0.21731 | 0.448 | 0.28 | 3.7632 | 2.352 | 0.14222 | 0.088889 | 7.0312 | 11.25 | 2.2321 | 3.5714 | 0.26573 | 0.42517
Komatsu
Brechanlage
| BR 580 JG-1 | 55 | 200 | 140 | 460 | 87.5 | 287.5 | 1120 x 765 |  | 257 | 51 | 3820 | 3090 | 14540 | 0.5587 | 5.0392 | 5.7202 | 1.4974 | 0.15627 | 0.097671 | 0.59696 | 0.3731 | 0.17739 | 0.11087 | 5.6373 | 9.0196 | 6.399 | 10.2385 | 1.6751 | 2.6802
| BR 380 JG-1 | 50 | 150 | 50 | 240 | 31.25 | 150 | 1065 x 550 |  | 134 | 33 | 3200 | 2815 | 12500 | 0.55833 | 4.0606 | 3.8082 | 1.1901 | 0.23458 | 0.14661 | 0.75067 | 0.46917 | 0.22 | 0.1375 | 4.5455 | 7.2727 | 4.2629 | 6.8206 | 1.3321 | 2.1314
Kormann Rockster
| R800 |  |  |  | 120 |  | 75 | 800 x 500 |  | 181 | 25 | 3200 | 4800 | 11400 | 1.5083 | 7.24 | 3.3077 | 1.0337 | 0.7296 | 0.456 | 2.3347 | 1.4592 | 0.33333 | 0.20833 | 3 | 4.8 | 1.3706 | 2.193 | 0.42832 | 0.68531
MFL
Backenbrecher
| STE 90-60/T |  |  |  | 150 |  | 93.75 | 900 x 600 |  | 225 | 30 | 3600 | 3600 | 12700 | 1.5 | 7.5 | 4.9213 | 1.367 | 0.48768 | 0.3048 | 1.7556 | 1.0973 | 0.32 | 0.2 | 3.125 | 5 | 2.0505 | 3.2808 | 0.56959 | 0.91134
| STE 100-65/T |  |  |  | 200 |  | 125 | 1000 x 650 |  | 225 | 40 | 3800 | 3700 | 13700 | 1.125 | 5.625 | 4.4387 | 1.1681 | 0.40552 | 0.25345 | 1.541 | 0.96311 | 0.32 | 0.2 | 3.125 | 5 | 2.466 | 3.9456 | 0.64894 | 1.0383
| STE 108-75/W |  |  |  | 300 |  | 187.5 | 1080 x 750 |  | 250 | 45.9 | 4200 | 3300 | 14700 | 0.83333 | 5.4466 | 5.1536 | 1.227 | 0.25872 | 0.1617 | 1.0866 | 0.67914 | 0.2448 | 0.153 | 4.085 | 6.5359 | 3.8652 | 6.1843 | 0.92028 | 1.4725
| STE 108-75/T-VR |  |  |  | 450 |  | 281.25 | 1080 x 750 |  | 250 | 60 | 5000 | 4500 | 17100 | 0.55556 | 4.1667 | 3.2489 | 0.64977 | 0.2736 | 0.171 | 1.368 | 0.855 | 0.21333 | 0.13333 | 4.6875 | 7.5 | 3.655 | 5.848 | 0.73099 | 1.1696
| STE 108-75/TV |  |  |  | 450 |  | 281.25 | 1080 x 750 |  | 250 | 62 | 5000 | 4500 | 17100 | 0.55556 | 4.0323 | 3.2489 | 0.64977 | 0.2736 | 0.171 | 1.368 | 0.855 | 0.22044 | 0.13778 | 4.5363 | 7.2581 | 3.655 | 5.848 | 0.73099 | 1.1696
Metso
Backenbrecher
| Nordberg LT96 | 40 | [5 empty] | 930 x 580 |  | 178 | 27 | 3600 | 2700 | 12450 |  | 6.5926 | 5.2953 | 1.4709
| Nordberg LT95S | 40 | [5 empty] | 930 x 580 |  | 178 | 31.2 | 3600 | 6965 | 14810 |  | 5.7051 | 1.7256 | 0.47934
| Nordberg LT106 | 70 | [5 empty] | 1060 x 700 |  | 224 | 35.5 | 4000 | 2800 | 14200 |  | 6.3099 | 5.6338 | 1.4085
| Nordberg LT106(S) | 70 | [5 empty] | 1060 x 700 |  | 224 | 39.5 | 4000 | 8500 | 16000 |  | 5.6709 | 1.6471 | 0.41176
| Nordberg LT110 | 70 | [5 empty] | 1100 x 850 |  | 317 | 59 | 4400 | 3000 | 17350 |  | 5.3729 | 6.0903 | 1.3842
| Nordberg LT110S | 70 | [5 empty] | 1100 x 850 |  | 317 | 76 | 4400 | 9000 | 21000 |  | 4.1711 | 1.6772 | 0.38119
| Nordberg LT125 | 90 | [5 empty] | 1250 x 950 |  | 317 | 86 | 5650 | 4000 | 15800 |  | 3.686 | 5.0158 | 0.88776
| Nordberg LT140 | 125 | [5 empty] | 1400 x 1100 |  | 317 | 110 | 6300 | 4300 | 16400 |  | 2.8818 | 4.4952 | 0.71352
| Nordberg LT160 | 150 | [5 empty] | 1600 x 1200 |  |  | 215 | 7750 | 7150 | 20200
| Nordberg LT3054 | 70 | [5 empty] | 1375 x 760 |  | 328 | 66 | 4500 | 3500 | 17000 |  | 4.9697 | 5.5126 | 1.225
| Nordberg NW80 | 40 | [5 empty] | 800 x 550 |  |  | 17.5 | 4200 | 2500 | 9240
| NW 80 | [9 empty] | 19.6
| NW 95 | [9 empty] | 27
| Nordberg NW105 | 70 | [5 empty] | 1060 x 700 |  |  | 35.2 | 4200 | 2800 | 12900
| NW 105 | [9 empty] | 32
| NW 110 | [9 empty] | 61.6
| NW 3054 | [9 empty] | 58
| NW 125 | [9 empty] | 82.1
Officine Meccaniche
| MERCURIO | 20 |  | 60 | 80 | 37.5 | 50 | 735 x 500 |  | 86 | 20.5 | 3660 | 2400 | 10600 | 1.075 | 4.1951 | 3.3805 | 0.92363 | 0.5088 | 0.318 | 1.8622 | 1.1639 | 0.41 | 0.25625 | 2.439 | 3.9024 | 1.9654 | 3.1447 | 0.537 | 0.8592
| ARGO | 35 |  | 120 | 180 | 75 | 112.5 | 1000 x 600 |  | 138 | 31.5 | 3730 | 2760 | 12900 | 0.76667 | 4.381 | 3.876 | 1.0391 | 0.31648 | 0.1978 | 1.1805 | 0.73779 | 0.28 | 0.175 | 3.5714 | 5.7143 | 3.1598 | 5.0556 | 0.84712 | 1.3554
| ULISSE | 35 |  | 150 | 220 | 93.75 | 137.5 | 900 x 700 |  | 168 | 35 | 3810 | 3075 | 13475 | 0.76364 | 4.8 | 4.0545 | 1.0642 | 0.30135 | 0.18834 | 1.1481 | 0.71759 | 0.25455 | 0.15909 | 3.9286 | 6.2857 | 3.3184 | 5.3094 | 0.87097 | 1.3936
| APOLLO | 35 |  | 190 | 280 | 118.75 | 175 | 1050 x 730 |  | 186 | 39.5 | 3815 | 2985 | 13455 | 0.66429 | 4.7089 | 4.6311 | 1.2139 | 0.2295 | 0.14344 | 0.87556 | 0.54722 | 0.22571 | 0.14107 | 4.4304 | 7.0886 | 4.3572 | 6.9716 | 1.1421 | 1.8274
| SATURNO | 45 |  | 280 | 420 | 175 | 262.5 | 1070 x 750 |  | 205 | 55.5 | 4135 | 4135 | 15720 | 0.4881 | 3.6937 | 3.1537 | 0.76269 | 0.24763 | 0.15477 | 1.0239 | 0.63996 | 0.21143 | 0.13214 | 4.7297 | 7.5676 | 4.0383 | 6.4613 | 0.97662 | 1.5626
Posch
Mobile Backenbrecher
| B 90 R | 65 | 150 |  | 270 |  | 168.75 | 900 x 700 |  | 101 | 26 | 3150 | 2500 | 11500 | 0.37407 | 3.8846 | 3.513 | 1.1153 | 0.17037 | 0.10648 | 0.53667 | 0.33542 | 0.15407 | 0.096296 | 6.4904 | 10.3846 | 5.8696 | 9.3913 | 1.8634 | 2.9814
| B 90 R | 65 | 150 |  | 270 |  | 168.75 | 900 x 700 |  | 101 | 30 | 3150 | 2500 | 11500 | 0.37407 | 3.3667 | 3.513 | 1.1153 | 0.17037 | 0.10648 | 0.53667 | 0.33542 | 0.17778 | 0.11111 | 5.625 | 9 | 5.8696 | 9.3913 | 1.8634 | 2.9814
| B 90 R | 65 | 150 |  | 270 |  | 168.75 | 900 x 700 |  | 101 | 28 | 3500 | 2600 | 11830 | 0.37407 | 3.6071 | 3.2837 | 0.9382 | 0.18227 | 0.11392 | 0.63794 | 0.39871 | 0.16593 | 0.1037 | 6.0268 | 9.6429 | 5.4864 | 8.7782 | 1.5675 | 2.5081
| B 110 R | 100 | 330 |  | 500 |  | 312.5 | 1100 x 800 |  | 220 | 53 | 3650 | 6000 | 11830 | 0.44 | 4.1509 | 3.0995 | 0.84917 | 0.22714 | 0.14196 | 0.82905 | 0.51815 | 0.1696 | 0.106 | 5.8962 | 9.434 | 4.4026 | 7.0442 | 1.2062 | 1.9299
| B 110 C-2 SOLO | 100 | 330 |  | 500 |  | 312.5 | 1100 x 800 |  | 220 | 53 | 3650 | 6000 | 11830 | 0.44 | 4.1509 | 3.0995 | 0.84917 | 0.22714 | 0.14196 | 0.82905 | 0.51815 | 0.1696 | 0.106 | 5.8962 | 9.434 | 4.4026 | 7.0442 | 1.2062 | 1.9299
| B 137 SOLO | 100 | 330 |  | 1200 |  | 750 | 1370 x 800 |  | 260 | 50 | 4540 | 7290 | 17470 | 0.21667 | 5.2 | 2.0415 | 0.44967 | 0.16981 | 0.10613 | 0.77093 | 0.48183 | 0.066667 | 0.041667 | 15 | 24 | 5.889 | 9.4224 | 1.2971 | 2.0754
| B 137 R | 90 | 330 |  | 1200 |  | 750 | 1370 x 800 |  | 260 | 63 | 4540 | 7290 | 21750 | 0.21667 | 4.127 | 1.6398 | 0.36119 | 0.21141 | 0.13213 | 0.9598 | 0.59988 | 0.084 | 0.0525 | 11.9048 | 19.0476 | 4.7301 | 7.5682 | 1.0419 | 1.667
| B 137 AS-2 | 90 | 330 |  | 1200 |  | 750 | 1370 x 800 |  | 260 | 58 | 4540 | 7290 | 21750 | 0.21667 | 4.4828 | 1.6398 | 0.36119 | 0.21141 | 0.13213 | 0.9598 | 0.59988 | 0.077333 | 0.048333 | 12.931 | 20.6897 | 4.7301 | 7.5682 | 1.0419 | 1.667
| B 137 Aro | 90 | 330 |  | 1200 |  | 750 | 1370 x 800 |  | 260 | 73.5 | 4540 | 7290 | 21750 | 0.21667 | 3.5374 | 1.6398 | 0.36119 | 0.21141 | 0.13213 | 0.9598 | 0.59988 | 0.098 | 0.06125 | 10.2041 | 16.3265 | 4.7301 | 7.5682 | 1.0419 | 1.667
| B 150 AS-1 | 102 | 330 |  | 1400 |  | 875 | 1550 x 915 |  | 353 | 125 | 6200 | 8000 | 22000 | 0.25214 | 2.824 | 2.0057 | 0.3235 | 0.20114 | 0.12571 | 1.2471 | 0.77943 | 0.14286 | 0.089286 | 7 | 11.2 | 4.9716 | 7.9545 | 0.80187 | 1.283
| B 155 Aro V-2 | 152 | 508 |  | 1700 |  | 1062.5 | 1550 x 1370 |  | 521 | 268 | 11500 | 8000 | 26400 | 0.30647 | 1.944 | 2.4669 | 0.21451 | 0.19878 | 0.12424 | 2.2859 | 1.4287 | 0.25224 | 0.15765 | 3.9646 | 6.3433 | 5.0308 | 8.0492 | 0.43746 | 0.69993
Brechzug Flex Track
| B 137 R/AS/ARo+ K 1140 C-2 |  |  |  | 300 |  | 187.5 |  |  | 520 |  |  |  |  | 1.7333
| B 137 R/AS/ARo+ K 1140 C-3 |  |  |  | 300 |  | 187.5 |  |  | 520 |  |  |  |  | 1.7333
| B 137 R/AS/ARo+ K 1370 C-2 |  |  |  | 400 |  | 250 |  |  | 710 |  |  |  |  | 1.775
| B 137 R/AS/ARo+ K 1370 C-3 |  |  |  | 400 |  | 250 |  |  | 170 |  |  |  |  | 0.425
PSP
Brechanlage
| DCJ 900 x 600 | 40 |  | 70 | 230 | 43.75 | 143.75 | 900 x 600 |  | 149 | 24.5 | 3775 | 4350 | 11035 | 0.64783 | 6.0816 | 3.104 | 0.82226 | 0.33393 | 0.20871 | 1.2606 | 0.78786 | 0.17043 | 0.10652 | 5.8673 | 9.3878 | 2.9947 | 4.7914 | 0.79329 | 1.2693
| MDR 700 x 500 |  |  | 10 | 30 | 6.25 | 18.75 | 700 x 500 |  | 60 | 18 | 4749 | 4380 | 13570 | 2 | 3.3333 | 1.0095 | 0.21257 | 3.17 | 1.9812 | 15.0541 | 9.4088 | 0.96 | 0.6 | 1.0417 | 1.6667 | 0.31546 | 0.50474 | 0.066427 | 0.10628
| MDI 900 x 600 | 40 | 170 | 70 | 230 | 43.75 | 143.75 | 900 x 600 |  | 149 | 26.9 | 3775 | 4350 | 11035 | 0.64783 | 5.539 | 3.104 | 0.82226 | 0.33393 | 0.20871 | 1.2606 | 0.78786 | 0.18713 | 0.11696 | 5.3439 | 8.5502 | 2.9947 | 4.7914 | 0.79329 | 1.2693
| KDJ 700 x 500 | 40 | 140 | 17 | 87 | 10.625 | 54.375 | 700 x 500 |  | 60 | 14 | 3270 | 4350 | 6780 | 0.68966 | 4.2857 | 2.0344 | 0.62213 | 0.5424 | 0.339 | 1.7736 | 1.1085 | 0.25747 | 0.16092 | 3.8839 | 6.2143 | 1.8437 | 2.9499 | 0.56381 | 0.9021
Sandvik
Brechanlage
| UJ 440i | 100 | 250 |  | 600 |  | 375 | 1200 x 800 |  | 256 | 58 |  |  |  | 0.42667 | 4.4138 | [6 empty] | 0.15467 | 0.096667 | 6.4655 | 10.3448
| UJ 540 | 125 | 275 |  | 800 |  | 500 | 1200 x 1100 |  | 365 | 96 |  |  |  | 0.45625 | 3.8021 | [6 empty] | 0.192 | 0.12 | 5.2083 | 8.3333
| UJ 640 | 125 | 300 |  | 950 |  | 593.75 | 1500 x 1070 |  | 455 | 128 |  |  |  | 0.47895 | 3.5547 | [6 empty] | 0.21558 | 0.13474 | 4.6387 | 7.4219
Terex
Brechanlage
| 1100 x 650 Premiertrak | 50 |  | 140 | 250 | 87.5 | 156.25 | 1100 x 650 |  | 172 | 45.5 | 4314 | 2890 | 14189 | 0.688 | 3.7802 | 4.1945 | 0.9723 | 0.26244 | 0.16402 | 1.1322 | 0.7076 | 0.2912 | 0.182 | 3.4341 | 5.4945 | 3.8104 | 6.0966 | 0.88326 | 1.4132
| 1101 x 800 Premiertrak | 50 |  | 210 | 265 | 131.25 | 165.625 | 1100 x 600 |  | 224 | 56.65 | 4451 | 2970 | 16605 | 0.84528 | 3.9541 | 4.5421 | 1.0205 | 0.29776 | 0.1861 | 1.3253 | 0.82834 | 0.34204 | 0.21377 | 2.9237 | 4.6778 | 3.3584 | 5.3734 | 0.75452 | 1.2072
| Metrotrak | 40 |  | 75 | 145 | 46.875 | 90.625 | 900 x 600 |  | 119 | 28.1 | 3400 | 2400 | 13120 | 0.82069 | 4.2349 | 3.7792 | 1.1115 | 0.34745 | 0.21716 | 1.1813 | 0.73834 | 0.31007 | 0.19379 | 3.2251 | 5.1601 | 2.8781 | 4.6049 | 0.84649 | 1.3544
ThyssenKrupp
Backenbrecher
| R3E-EB 12-10-G | 125 |  |  | 500 |  | 312.5 | 1200 x 1000 |  | 270 | 92 |  |  |  | 0.54 | 2.9348 | [6 empty] | 0.2944 | 0.184 | 3.3967 | 5.4348
| R3E-EB 1100 x 750-G | 90 |  |  | 300 |  | 187.5 | 1100 x 750 |  | 169 | 66.8 |  |  |  | 0.56333 | 2.5299 | [6 empty] | 0.35627 | 0.22267 | 2.8069 | 4.491
| R3E-EB 14-11-G | 135 |  |  | 600 |  | 375 | 1400 x 1100 |  | 190 | 123.5 |  |  |  | 0.31667 | 1.5385 | [6 empty] | 0.32933 | 0.20583 | 3.0364 | 4.8583
| R3E-EB 16-12-G | 150 | [5 empty] | 1600 x 1200 |  | 301 | 202 |  |  |  |  | 1.4901
Vortex
Rotationsbrecher
| Vortex RA | 20 |  |  | 120 |  | 75 | 810 x 626 |  | 120 | 180 |  |  |  | 1 | 0.66667 | [6 empty] | 2.4 | 1.5 | 0.41667 | 0.66667
| Vortex RJC | 10 |  | 190 | 950 | 118.75 | 593.75 | 1070 x 1440 | 130 | 400 |  |  |  |  | 0.42105