## Tabelle1
Hersteller | Typenbezeichnung | Durchsatz |  |  |  | Maulweite | Leistung |  | Transportgewicht | Abmessungen |  |  | spez. Arbeitsbedarf | spez. Leistungsbedarf |  |  | spez. Flächenbedarf |  | spez. Raumbedarf |  | spez. Maschinenmasse |  | spez. Durchsatz bez. auf
|  | min. | max. | min | max |  | min. | max. |  | Höhe | Breite | Tiefe | max. Werte | [9 empty] | Maschinenmasse |  | Maschinenfläche |  | Maschinenvolumen
|  | [t/h] | [t/h] | [m³/h] | [m³/h] | [mm x mm] | [kW] |  | [t] | [mm] | [mm] | [mm] | [kWh/t] | [kW/t] | [kW/m²] | [kW/m³] | [m²h/m³] | [m²h/t] | [m³h/m³] | [m³h/t] | [t h/m³] | [t h/t] | [m³/h t] | [t/h t] | [m³/h m²] | [t/h m²] | [m³/h m³] | [t/h m³]
Aubema
Kegelbrecher
| 2210 | 3.5 | 240 | 2.1875 | 150 | 350 | 22 | 250 | 35 | 5700 | 2400 | 8000 | 1.0417 | 7.1429 | 13.0208 | 2.2844 | 0.128 | 0.08 | 0.7296 | 0.456 | 0.23333 | 0.14583 | 4.2857 | 6.8571 | 7.8125 | 12.5 | 1.3706 | 2.193
Extec
| 44 SBS cone | [6 empty] | 300 | 48 | 4500 | 2850 | 14340 |  | 6.25 | 7.3405 | 1.6312
| 38 SBS | [6 empty] | 300 | 38 | 4500 | 2800 | 13400 |  | 7.8947 | 7.9957 | 1.7768
Fintec
| Fintec F 10 80 |  |  |  |  | 190 |  | 132 |  | 4400 | 3000 | 13400 |  |  | 3.2836 | 0.74627
Kleemann
Kreiselbrecher
Mobicone MCO 9
| Mobicone MCO 9S |  | 150 |  | 93.75
Mobicone MCO 11
| Mobicone MCO 11S |  | 250 |  | 156.25
Mobicone MCO 13
| Mobicone MCO 13S |  | 350 |  | 218.75
Metso
Brechanlage
| NW80 100HPS | [6 empty] | 265.35 | 47.5 | 4636 | 4077 | 18430 |  | 5.5863 | 3.5314 | 0.76175
| NW80 200HPS | [6 empty] | 328.34 | 52.9 | 4636 | 4077 | 18430 |  | 6.2068 | 4.3698 | 0.94257
| NW95 200HPS | [6 empty] | 351.44 | 61.1 | 5347 | 4087 | 19913 |  | 5.7519 | 4.3183 | 0.80761
| Nordberg NW100HP |  |  |  |  | -150 |  |  | 15.5 | 3500 | 3600 | 8700
| Nordberg NW100HPF |  |  |  |  | -180 |  |  | 22.4 | 4800 | 3600 | 12200
| Nordberg NW100HPC |  |  |  |  | -150
| Nordberg NW100GP |  |  |  |  | -150 |  |  | 15.1 | 4000 | 3600 | 8700
| Nordberg NW100GPF |  |  |  |  | -150 |  |  | 22.1 | 4800 | 3600 | 12500
| Nordberg NW100GPC |  |  |  |  | -150
| Nordberg NW100HPC-C |  |  |  |  | -125 |  |  | 31 | 5500 | 4000
| Nordberg NW200HP |  |  |  |  | -185 |  |  | 22.95 | 4100 | 3600 | 9900
| Nordberg NW200HPF |  |  |  |  | -185 |  |  | 29.9 | 5000 | 3600 | 13800
| Nordberg NW200HPC |  |  |  |  | -185
| Nordberg NW200GP |  |  |  |  | -210 |  |  | 21.5 | 4500 | 3600 | 9900
| Nordberg NW200GPF |  |  |  |  | -210 |  |  | 28.4 | 5000 | 3600 | 19300
| Nordberg NW1100C |  |  |  |  | -220
| Nordberg NW300HP |  |  |  |  | -215 |  |  | 30.6 | 4400 | 3900 | 10300
| Nordberg NW300HPF |  |  |  |  | -215 |  |  | 40.4 | 5000 | 3900 | 15600
| Nordberg NW300HPD |  |  |  |  | -220 |  |  | 51
| Nordberg NW300GP |  |  |  |  | -260 |  |  | 26.8 | 4600 | 3900 | 10300
| Nordberg NW300GPF |  |  |  |  | -260 |  |  | 37.3 | 5000 | 3900 | 15900
| Nordberg NW300GPD |  |  |  |  | -220 |  |  | 51
| Nordberg LT100GPB |  |  |  |  | -150 |  | 224 | 33 | 6400 | 12650 | 14700 |  | 6.7879 | 1.2046 | 0.18822
| Nordberg LT1100 |  |  |  |  | -220 |  | 317 | 53 | 6900 | 12300 | 16700 |  | 5.9811 | 1.5433 | 0.22366
| Nordberg LT200HP |  |  |  |  | -210 |  | 317 | 30 |  |  |  |  | 10.5667
| Nordberg LT300GPB |  |  |  |  | -210 |  | 317 | 61 | 7825 | 12400 | 19900 |  | 5.1967 | 1.2846 | 0.16417
| Nordberg LT300GPC |  |  |  |  | -260 |  | 317 | 81 |  |  |  |  | 3.9136
| Nordberg LT300HPB |  |  |  |  | -200 |  | 317 | 65 | 7825 | 12700 | 18100 |  | 4.8769 | 1.379 | 0.17624
| Nordberg LT300HP |  |  |  |  | -240 |  | 397 | 42 |  | 3500 | 15000 |  | 9.4524 | 7.5619
| Nordberg LT300GP(S) |  |  |  |  | -320 |  | 317 | 42 | 4700 | 4500 | 15000 |  | 7.5476 | 4.6963 | 0.99921
| NW200GPS | [6 empty] | 185.44 | 23 | 4500 | 3600 | 9900 |  | 8.0626 | 5.2031 | 1.1563
| NW200GPSF | [6 empty] | 201.3 | 29.95 | 5000 | 3600 | 14300 |  | 6.7212 | 3.9103 | 0.78205
| NW300GPS | [6 empty] | 226.14 | 30.5 | 4600 | 3900 | 10300 |  | 7.4144 | 5.6296 | 1.2238
| NW300GPSF | [6 empty] | 245.67 | 40 | 5000 | 3900 | 15900 |  | 6.1418 | 3.9618 | 0.79236
MFL
Kegelbrecher
| CC80 T |  | 145 |  | 90.625 |  |  | 225 | 29 |  |  |  | 1.5517 | 7.7586 | [6 empty] | 0.32 | 0.2 | 3.125 | 5
Posch
Mobile Kegelbrecher
| K30 - 1140 |  | 200 |  | 125 | 264 |  | 175 | 31 | 3440 | 2980 | 14500 | 0.875 | 5.6452 | 4.05 | 1.1773 | 0.34568 | 0.21605 | 1.1891 | 0.74321 | 0.248 | 0.155 | 4.0323 | 6.4516 | 2.8928 | 4.6286 | 0.84094 | 1.3455
| K40 - 1370 |  | 500 |  | 312.5 | 337 |  | 220 | 38 | 3440 | 2980 | 14500 | 0.44 | 5.7895 | 5.0914 | 1.4801 | 0.13827 | 0.08642 | 0.47566 | 0.29728 | 0.1216 | 0.076 | 8.2237 | 13.1579 | 7.2321 | 11.5714 | 2.1024 | 3.3638
| K30 1140 C-1 |  | 180 |  | 112.5 | 264 |  | 220 | 39 | 3820 | 2980 | 18150 | 1.2222 | 5.641 | 4.0675 | 1.0648 | 0.48077 | 0.30048 | 1.8366 | 1.1478 | 0.34667 | 0.21667 | 2.8846 | 4.6154 | 2.08 | 3.328 | 0.5445 | 0.8712
| K30 1140 V-1 C-1 |  | 180 |  | 112.5 | 264 |  | 220 | 43 | 3820 | 2980 | 18150 | 1.2222 | 5.1163 | 4.0675 | 1.0648 | 0.48077 | 0.30048 | 1.8366 | 1.1478 | 0.38222 | 0.23889 | 2.6163 | 4.186 | 2.08 | 3.328 | 0.5445 | 0.8712
| K 1140 C-2 |  | 200 |  | 125 | 264 |  | 260 | 55 | 4550 | 7210 | 18690 | 1.3 | 4.7273 | 1.9294 | 0.42405 | 1.078 | 0.67377 | 4.9051 | 3.0657 | 0.44 | 0.275 | 2.2727 | 3.6364 | 0.92761 | 1.4842 | 0.20387 | 0.32619
| K 1140 C-3 |  | 200 |  | 125 | 264 |  | 260 | 56 | 4550 | 7210 | 18690 | 1.3 | 4.6429 | 1.9294 | 0.42405 | 1.078 | 0.67377 | 4.9051 | 3.0657 | 0.448 | 0.28 | 2.2321 | 3.5714 | 0.92761 | 1.4842 | 0.20387 | 0.32619
| K 1370 C-3 |  | 350 |  | 218.75 | 337 |  | 450 | 85 | 4550 | 7210 | 20500 | 1.2857 | 5.2941 | 3.0446 | 0.66913 | 0.67568 | 0.4223 | 3.0743 | 1.9215 | 0.38857 | 0.24286 | 2.5735 | 4.1176 | 1.48 | 2.368 | 0.32527 | 0.52044
| K 1370 C-2 |  | 350 |  | 218.75 | 337 |  | 450 | 85 | 4550 | 7210 | 20500 | 1.2857 | 5.2941 | 3.0446 | 0.66913 | 0.67568 | 0.4223 | 3.0743 | 1.9215 | 0.38857 | 0.24286 | 2.5735 | 4.1176 | 1.48 | 2.368 | 0.32527 | 0.52044
Brechzug Flex Track
| B 137 R/AS/ARo + K 1140C-2 |  | 300 |  | 187.5 |  |  | 520 |  |  |  |  | 1.7333
| B 137 R/AS/ARo + K 1140C-3 |  | 300 |  | 187.5 |  |  | 520 |  |  |  |  | 1.7333
| B 137 R/AS/ARo + K 1370C-2 |  | 400 |  | 250 |  |  | 710 |  |  |  |  | 1.775
| B 137 R/AS/ARo + K 1370C-3 |  | 400 |  | 250 |  |  | 710 |  |  |  |  | 1.775
Sandvik
Mobile Brech-und Siebanlagen
| UH440i |  | 350 |  | 218.75 |  |  | 293 |  |  |  |  | 0.83714
| UH420 |  | 300 |  | 187.5 |  |  | 200 |  |  |  |  | 0.66667
| UV320 |  | 160 |  | 100 |  |  | 250 |  |  |  |  | 1.5625
| UF320 | [6 empty] | 105
Terex
Brechanlagen
| Maxtrak 1000 | 100 | 200 | 62.5 | 125 |  |  | 250 | 31.5 | 3914 | 2794 | 15173 | 1.25 | 7.9365 | 5.8971 | 1.5067 | 0.33915 | 0.21197 | 1.3274 | 0.82964 | 0.252 | 0.1575 | 3.9683 | 6.3492 | 2.9486 | 4.7177 | 0.75334 | 1.2053
| Maxtrak 1300 | 225 | 325 | 140.625 | 203.125 |  |  | 327 | 45.8 | 4554 | 3000 | 15978 | 1.0062 | 7.1397 | 6.8219 | 1.498 | 0.23598 | 0.14749 | 1.0747 | 0.67167 | 0.22548 | 0.14092 | 4.435 | 7.0961 | 4.2376 | 6.7802 | 0.93052 | 1.4888
| 1000 SR | 100 | 200 | 62.5 | 125 |  |  | 253 | 40 | 4747 | 3100 | 17310 | 1.265 | 6.325 | 4.7148 | 0.99321 | 0.42929 | 0.26831 | 2.0378 | 1.2736 | 0.32 | 0.2 | 3.125 | 5 | 2.3294 | 3.7271 | 0.49072 | 0.78515