## Tabelle1
Hersteller | Typenbezeichnung | Durchsatz |  |  |  | Maulweite | Rotorbreite | Rotordurchmesser | Leistung |  | Transportgewicht | Abmessungen |  |  | spez. Arbeitsbedarf | spez. Leistungsbedarf |  |  | spez. Flächenbedarf |  | spez. Raumbedarf |  | spez. Maschinenmasse |  | spez. Durchsatz bez. auf
|  | min. | max. | min | max |  |  |  | min. | max. |  | Höhe | Breite | Tiefe | max. Werte | [9 empty] | Maschinenmasse |  | Maschinenfläche |  | Maschinenvolumen
|  | [t/h] | [t/h] | [m³/h] | [m³/h] | [mm x mm] | [mm] | [mm] | [kW] |  | [t] | [mm] | [mm] | [mm] | [kWh/t] | [kW/t] | [kW/m²] | [kW/m³] | [m²h/m³] | [m²h/t] | [m³h/m³] | [m³h/t] | [t h/m³] | [t h/t] | [m³/h t] | [t/h t] | [m³/h m²] | [t/h m²] | [m³/h m³] | [t/h m³]
Bulltech
| Bullcon 0700 |  | 120 |  | 75 | 680 x 650 | 600 | 800 |  | 85 | 14 | 2700 | 2100 | 9100 | 0.70833 | 6.0714 | 4.4479 | 1.6474 | 0.2548 | 0.15925 | 0.68796 | 0.42997 | 0.18667 | 0.11667 | 5.3571 | 8.5714 | 3.9246 | 6.2794 | 1.4536 | 2.3257
| Bulltrack bt 1000 |  | 200 |  | 125 | 960 x 625 | 900 | 800 |  | 185 | 23.5 | 3150 | 3600 | 10200 | 0.925 | 7.8723 | 5.0381 | 1.5994 | 0.29376 | 0.1836 | 0.92534 | 0.57834 | 0.188 | 0.1175 | 5.3191 | 8.5106 | 3.4041 | 5.4466 | 1.0807 | 1.7291
| Bulltrack bt 1000 evolution |  | 220 |  | 137.5 | 980 x 650 | 950 | 800 |  | 185 | 24 | 3150 | 3600 | 10500 | 0.84091 | 7.7083 | 4.8942 | 1.5537 | 0.27491 | 0.17182 | 0.86596 | 0.54123 | 0.17455 | 0.10909 | 5.7292 | 9.1667 | 3.6376 | 5.8201 | 1.1548 | 1.8477
| Bulltrack 1300 |  | 300 |  | 187.5 | 1260 x 835 | 1200 | 1060 |  | 268 | 32 | 3550 | 4250 | 12000 | 0.89333 | 8.375 | 5.2549 | 1.4803 | 0.272 | 0.17 | 0.9656 | 0.6035 | 0.17067 | 0.10667 | 5.8594 | 9.375 | 3.6765 | 5.8824 | 1.0356 | 1.657
DSB
| Innocrush 30 |  | 300 |  | 187.5 | 1020 x 580 |  | 960 |  | 186.5 | 29.4 | 3120 | 5500 | 11770 | 0.62167 | 6.3435 | 2.881 | 0.92339 | 0.34525 | 0.21578 | 1.0772 | 0.67324 | 0.1568 | 0.098 | 6.3776 | 10.2041 | 2.8964 | 4.6343 | 0.92834 | 1.4853
| Innocrush 35 |  | 350 |  | 218.75 | 1250 x 705 |  | 1010 |  | 272 | 35.5 | 3220 | 5700 | 12670 | 0.77714 | 7.662 | 3.7663 | 1.1697 | 0.33014 | 0.20634 | 1.0631 | 0.66441 | 0.16229 | 0.10143 | 6.162 | 9.8592 | 3.029 | 4.8464 | 0.94068 | 1.5051
| Innocrush 50 |  | 420 |  | 262.5 | 1260 x 1060 |  | 1300 |  | 272 | 49.8 | 3600 | 5850 | 15340 | 0.64762 | 5.4618 | 3.031 | 0.84195 | 0.34186 | 0.21366 | 1.2307 | 0.76919 | 0.18971 | 0.11857 | 5.2711 | 8.4337 | 2.9251 | 4.6802 | 0.81254 | 1.3001
Extec
| IC13 |  |  |  |  | 1290 x 950 |  |  |  | 300 | 44 | 3808 | 4107 | 13966 |  | 6.8182 | 5.2303 | 1.3735
| Secondary Impactor |  |  |  |  | 450 x 1360 |  |  |  | 300 | 41 | 3808 | 4107 | 13966 |  | 7.3171 | 5.2303 | 1.3735
Fintec |  |  | 400 |  | 250 | 1220 x 900 | 1330 | 1150 |  | 170 | 50 | 4050 | 4420 | 15090 | 0.425 | 3.4 | 2.5488 | 0.62934 | 0.26679 | 0.16674 | 1.0805 | 0.67532 | 0.2 | 0.125 | 5 | 8 | 3.7482 | 5.9972 | 0.92549 | 1.4808
GIPO
Prallbrecheranlage
| GIPOCOMBI RC 170 C/FDR |  | 700 |  | 437.5 | 1670 x 1100 | 1650 | 1300 |  | 738 | 105 | 5000 | 12000 | 25000 | 1.0543 | 7.0286 | 2.46 | 0.492 | 0.68571 | 0.42857 | 3.4286 | 2.1429 | 0.24 | 0.15 | 4.1667 | 6.6667 | 1.4583 | 2.3333 | 0.29167 | 0.46667
| GIPOCOMBI RC 150 C/FDR |  | 500 |  | 312.5 | 1475 x 1100 | 1450 | 1300 |  | 552 | 85 | 3750 | 12000 | 22000 | 1.104 | 6.4941 | 2.0909 | 0.55758 | 0.8448 | 0.528 | 3.168 | 1.98 | 0.272 | 0.17 | 3.6765 | 5.8824 | 1.1837 | 1.8939 | 0.31566 | 0.50505
| GIPOCOMBI RC 130 C/FDR |  | 450 |  | 281.25 | 1275 x 1100 | 1255 | 1300 |  | 392 | 73 | 3750 | 7000 | 20800 | 0.87111 | 5.3699 | 2.6923 | 0.71795 | 0.51769 | 0.32356 | 1.9413 | 1.2133 | 0.25956 | 0.16222 | 3.8527 | 6.1644 | 1.9317 | 3.0907 | 0.51511 | 0.82418
| GIPOCOMBI RC 110 C/FDR |  | 300 |  | 187.5 | 1075 x 1100 | 1055 | 1300 |  | 392 | 63 | 3750 | 7000 | 21500 | 1.3067 | 6.2222 | 2.6047 | 0.69457 | 0.80267 | 0.50167 | 3.01 | 1.8813 | 0.336 | 0.21 | 2.9762 | 4.7619 | 1.2458 | 1.9934 | 0.33223 | 0.53156
| GIPOCOMBI RC 131 C/FDR |  | 350 |  | 218.75 | 1275 x 920 | 1255 | 1200 |  | 382 | 57 | 3580 | 7000 | 20800 | 1.0914 | 6.7018 | 2.6236 | 0.73286 | 0.6656 | 0.416 | 2.3828 | 1.4893 | 0.26057 | 0.16286 | 3.8377 | 6.1404 | 1.5024 | 2.4038 | 0.41967 | 0.67147
| GIPOCOMBI RC 100 C |  | 300 |  | 187.5 | 970 x 920 | 950 | 1200 |  | 317 | 52 | 3680 | 7000 | 22000 | 1.0567 | 6.0962 | 2.0584 | 0.55936 | 0.82133 | 0.51333 | 3.0225 | 1.8891 | 0.27733 | 0.17333 | 3.6058 | 5.7692 | 1.2175 | 1.9481 | 0.33085 | 0.52936
| GIPOCOMBI MAG 2400 FDR |  | 350 |  | 218.75 |  |  |  |  | 416 | 65 | 4900 | 10000 | 24900 | 1.1886 | 6.4 | 1.6707 | 0.34096 | 1.1383 | 0.71143 | 5.5776 | 3.486 | 0.29714 | 0.18571 | 3.3654 | 5.3846 | 0.87851 | 1.4056 | 0.17929 | 0.28686
| GIPOREC R 170 C /FDR |  | 600 |  | 375 | 1675 x 1100 | 1650 | 1300 |  | 540 | 64 | 3750 | 9000 | 18200 | 0.9 | 8.4375 | 3.2967 | 0.87912 | 0.4368 | 0.273 | 1.638 | 1.0237 | 0.17067 | 0.10667 | 5.8594 | 9.375 | 2.2894 | 3.663 | 0.6105 | 0.9768
| GIPOREC R 150 C /FDR |  | 500 |  | 312.5 | 1475 x 1100 | 1450 | 1300 |  | 410 | 60 | 3750 | 9000 | 18200 | 0.82 | 6.8333 | 2.5031 | 0.66748 | 0.52416 | 0.3276 | 1.9656 | 1.2285 | 0.192 | 0.12 | 5.2083 | 8.3333 | 1.9078 | 3.0525 | 0.50875 | 0.814
| GIPOREC R 130 C /FDR |  | 450 |  | 281.25 | 1275 x 1100 | 1255 | 1300 |  | 365 | 53 | 3750 | 7500 | 16600 | 0.81111 | 6.8868 | 2.9317 | 0.78179 | 0.44267 | 0.27667 | 1.66 | 1.0375 | 0.18844 | 0.11778 | 5.3066 | 8.4906 | 2.259 | 3.6145 | 0.60241 | 0.96386
| GIPOREC R 110 C /FDR |  | 300 |  | 187.5 | 1075 x 1100 | 1055 | 1300 |  | 283 | 50 | 3750 | 7500 | 15800 | 0.94333 | 5.66 | 2.3882 | 0.63685 | 0.632 | 0.395 | 2.37 | 1.4812 | 0.26667 | 0.16667 | 3.75 | 6 | 1.5823 | 2.5316 | 0.42194 | 0.67511
| GIPOREC R 100 C /FDR |  | 200 |  | 125 | 970 x 920 | 950 | 1200 |  | 242 | 32 | 3500 | 6000 | 15800 | 1.21 | 7.5625 | 2.5527 | 0.72936 | 0.7584 | 0.474 | 2.6544 | 1.659 | 0.256 | 0.16 | 3.9062 | 6.25 | 1.3186 | 2.1097 | 0.37673 | 0.60277
| GIPOREC R 170 C /FDR GIGA |  | 200 |  | 125 | 970 x 920 | 950 | 1200 |  | 249 | 44 | 3300 | 6000 | 18000 | 1.245 | 5.6591 | 2.3056 | 0.69865 | 0.864 | 0.54 | 2.8512 | 1.782 | 0.352 | 0.22 | 2.8409 | 4.5455 | 1.1574 | 1.8519 | 0.35073 | 0.56117
| GIPOREC R 131 C /FDR |  | 350 |  | 218.75 | 1275 x 920 | 1255 | 1200 |  | 317 | 43 | 3580 | 7000 | 14060 | 0.90571 | 7.3721 | 3.2209 | 0.89969 | 0.44992 | 0.2812 | 1.6107 | 1.0067 | 0.19657 | 0.12286 | 5.0872 | 8.1395 | 2.2226 | 3.5562 | 0.62084 | 0.99335
| GIPOREC R 131 C /FDR GIGA |  | 350 |  | 218.75 | 1275 x 920 | 1255 | 1200 |  | 339 | 52 | 3580 | 7000 | 18000 | 0.96857 | 6.5192 | 2.6905 | 0.75153 | 0.576 | 0.36 | 2.0621 | 1.2888 | 0.23771 | 0.14857 | 4.2067 | 6.7308 | 1.7361 | 2.7778 | 0.48495 | 0.77592
Hartl
Prallmühle
| PC 1 |  | 250 |  | 156.25 | 1070 x 750 |  |  |  | 242 | 32 | 3590 | 4860 | 12000 | 0.968 | 7.5625 | 4.1495 | 1.1559 | 0.37325 | 0.23328 | 1.34 | 0.83748 | 0.2048 | 0.128 | 4.8828 | 7.8125 | 2.6792 | 4.2867 | 0.74629 | 1.1941
| PC 1060 I |  | 200 |  | 125 | 1000 x 600 |  |  |  | 187 | 30 | 3300 | 5250 | 13500 | 0.935 | 6.2333 | 2.6384 | 0.79953 | 0.567 | 0.35437 | 1.8711 | 1.1694 | 0.24 | 0.15 | 4.1667 | 6.6667 | 1.7637 | 2.8219 | 0.53444 | 0.85511
| PC 1270 I |  | 250 |  | 156.25 | 1250 x 705 |  |  |  | 287 | 34 | 3220 | 5820 | 12810 | 1.148 | 8.4412 | 3.8495 | 1.1955 | 0.47715 | 0.29822 | 1.5364 | 0.96026 | 0.2176 | 0.136 | 4.5956 | 7.3529 | 2.0958 | 3.3533 | 0.65087 | 1.0414
| PC 1375 I |  | 300 |  | 187.5 | 1250 x 750 |  |  |  | 328 | 40 | 3250 | 4100 | 14500 | 1.0933 | 8.2 | 5.5172 | 1.6976 | 0.31707 | 0.19817 | 1.0305 | 0.64404 | 0.21333 | 0.13333 | 4.6875 | 7.5 | 3.1539 | 5.0463 | 0.97043 | 1.5527
| PC 1310 I |  | 350 |  | 218.75 | 1250 x 1020 |  |  |  | 328 | 44 | 3600 | 6000 | 15500 | 0.93714 | 7.4545 | 3.5269 | 0.97969 | 0.42514 | 0.26571 | 1.5305 | 0.95657 | 0.20114 | 0.12571 | 4.9716 | 7.9545 | 2.3522 | 3.7634 | 0.65338 | 1.0454
| PC 1610 IG |  | 500 |  | 312.5 | 1560 x 1020 |  |  |  | 403 | 80 | 4300 | 6700 | 20000 | 0.806 | 5.0375 | 3.0075 | 0.69941 | 0.4288 | 0.268 | 1.8438 | 1.1524 | 0.256 | 0.16 | 3.9062 | 6.25 | 2.3321 | 3.7313 | 0.54235 | 0.86775
Hazemag
Anlage
| AP-PH 1414 | 150 | 250 | 93.75 | 156.25 |  | 1340 | 1200 | 160 | 300 | 69 | 4700 | 3000 | 17000 | 1.2 | 4.3478 | 5.8824 | 1.2516 | 0.3264 | 0.204 | 1.5341 | 0.9588 | 0.4416 | 0.276 | 2.2645 | 3.6232 | 3.0637 | 4.902 | 0.65186 | 1.043
| AP-K 51 |  | 300 |  | 187.5 |  | 1300 | 1300 | 200 | 400 | 65 | 5400 | 4700 | 17000 | 1.3333 | 6.1538 | 5.0063 | 0.92708 | 0.42613 | 0.26633 | 2.3011 | 1.4382 | 0.34667 | 0.21667 | 2.8846 | 4.6154 | 2.3467 | 3.7547 | 0.43457 | 0.69531
| AP-VM 1010 |  | 100 |  | 62.5 |  | 1000 | 1000 |  | 429 | 40 | 4500 | 3922 | 16400 | 4.29 | 10.725 | 6.6697 | 1.4822 | 1.0291 | 0.64321 | 4.6311 | 2.8944 | 0.64 | 0.4 | 1.5625 | 2.5 | 0.97169 | 1.5547 | 0.21593 | 0.34549
KDS
Brechanlage
| PM700 | 80 | 160 | 50 | 100 | 720 x 500 | 700 | 1070 |  | 134 | 26 | 4020 | 4510 | 14100 | 0.8375 | 5.1538 | 2.1072 | 0.52418 | 0.63591 | 0.39744 | 2.5564 | 1.5977 | 0.26 | 0.1625 | 3.8462 | 6.1538 | 1.5725 | 2.5161 | 0.39118 | 0.62589
| PK700 | 80 | 160 | 50 | 100 | 720 x 500 | 700 | 1070 |  | 134 | 19.5 | 3900 | 3960 | 13500 | 0.8375 | 6.8718 | 2.5065 | 0.6427 | 0.5346 | 0.33413 | 2.0849 | 1.3031 | 0.195 | 0.12187 | 5.1282 | 8.2051 | 1.8706 | 2.9929 | 0.47963 | 0.76741
| PM1000 | 128 | 240 | 80 | 150 | 1020 x 700 | 1050 | 1155 |  | 187 | 31 | 4400 | 4775 | 15700 | 0.77917 | 6.0323 | 2.4944 | 0.56691 | 0.49978 | 0.31236 | 2.199 | 1.3744 | 0.20667 | 0.12917 | 4.8387 | 7.7419 | 2.0009 | 3.2014 | 0.45474 | 0.72759
| PK1000 | 128 | 240 | 80 | 150 | 1020 x 700 | 1050 | 1155 |  | 187 | 29 | 3650 | 4000 | 15700 | 0.77917 | 6.4483 | 2.9777 | 0.81581 | 0.41867 | 0.26167 | 1.5281 | 0.95508 | 0.19333 | 0.12083 | 5.1724 | 8.2759 | 2.3885 | 3.8217 | 0.65439 | 1.047
| PR1000 | 128 | 240 | 80 | 150 | 1020 x 700 | 1050 | 1155 |  | 187 | 33 | 4090 | 4775 | 15700 | 0.77917 | 5.6667 | 2.4944 | 0.60988 | 0.49978 | 0.31236 | 2.0441 | 1.2776 | 0.22 | 0.1375 | 4.5455 | 7.2727 | 2.0009 | 3.2014 | 0.48921 | 0.78274
| PM1200 | 160 | 320 | 100 | 200 | 1220 x 900 | 1200 | 1155 |  | 242 | 42 | 4500 | 5200 | 17600 | 0.75625 | 5.7619 | 2.6442 | 0.58761 | 0.4576 | 0.286 | 2.0592 | 1.287 | 0.21 | 0.13125 | 4.7619 | 7.619 | 2.1853 | 3.4965 | 0.48563 | 0.777
| PK1200 | 160 | 320 | 100 | 200 | 1220 x 900 | 1200 | 1155 |  | 242 | 36 | 4200 | 4700 | 17450 | 0.75625 | 6.7222 | 2.9507 | 0.70254 | 0.41008 | 0.2563 | 1.7223 | 1.0764 | 0.18 | 0.1125 | 5.5556 | 8.8889 | 2.4386 | 3.9017 | 0.58061 | 0.92898
| PR1200 | 160 | 320 | 100 | 200 | 1220 x 900 | 1200 | 1155 |  | 242 | 48 | 4300 | 5200 | 17450 | 0.75625 | 5.0417 | 2.667 | 0.62022 | 0.4537 | 0.28356 | 1.9509 | 1.2193 | 0.24 | 0.15 | 4.1667 | 6.6667 | 2.2041 | 3.5266 | 0.51258 | 0.82013
| PK1400 | 224 | 480 | 140 | 300 | 1420 x 880 | 1420 | 1300 |  | 310 | 58 | 4400 | 4800 | 17500 | 0.64583 | 5.3448 | 3.6905 | 0.83874 | 0.28 | 0.175 | 1.232 | 0.77 | 0.19333 | 0.12083 | 5.1724 | 8.2759 | 3.5714 | 5.7143 | 0.81169 | 1.2987
| PR1400 | 224 | 480 | 140 | 300 | 1420 x 880 | 1420 | 1300 |  | 310 | 61 | 4500 | 5300 | 17500 | 0.64583 | 5.082 | 3.3423 | 0.74274 | 0.30917 | 0.19323 | 1.3913 | 0.86953 | 0.20333 | 0.12708 | 4.918 | 7.8689 | 3.2345 | 5.1752 | 0.71878 | 1.15
Kleemann
Brechanlage
| MR 100 R |  | 250 |  | 156.25 | 1020 x 800 |  |  |  | 291 | 43 | 4100 | 5000 | 16500 | 1.164 | 6.7674 | 3.5273 | 0.86031 | 0.528 | 0.33 | 2.1648 | 1.353 | 0.2752 | 0.172 | 3.6337 | 5.814 | 1.8939 | 3.0303 | 0.46194 | 0.7391
| MR 100 Z |  | 250 |  | 156.25 | 1020 x 800 |  |  |  | 291 | 43 | 4100 | 5000 | 18000 | 1.164 | 6.7674 | 3.2333 | 0.78862 | 0.576 | 0.36 | 2.3616 | 1.476 | 0.2752 | 0.172 | 3.6337 | 5.814 | 1.7361 | 2.7778 | 0.42344 | 0.67751
| MR 130 R |  | 300 |  | 187.5 | 1300 x 800 |  |  |  | 330 | 53.5 | 4200 | 7000 | 18500 | 1.1 | 6.1682 | 2.5483 | 0.60673 | 0.69067 | 0.43167 | 2.9008 | 1.813 | 0.28533 | 0.17833 | 3.5047 | 5.6075 | 1.4479 | 2.3166 | 0.34473 | 0.55157
| MR 130 Z |  | 300 |  | 187.5 | 1300 x 801 |  |  |  | 330 | 56 | 4300 | 7000 | 20000 | 1.1 | 5.8929 | 2.3571 | 0.54817 | 0.74667 | 0.46667 | 3.2107 | 2.0067 | 0.29867 | 0.18667 | 3.3482 | 5.3571 | 1.3393 | 2.1429 | 0.31146 | 0.49834
| MRK 130 Z |  | 300 |  | 187.5 | 1300 x 900 |  |  |  | 330 | 72 | 4700 | 7000 | 19700 | 1.1 | 4.5833 | 2.393 | 0.50916 | 0.73547 | 0.45967 | 3.4567 | 2.1604 | 0.384 | 0.24 | 2.6042 | 4.1667 | 1.3597 | 2.1755 | 0.28929 | 0.46287
| MR 122 Z |  | 330 |  | 206.25 | 1270 x 1000 |  |  |  | 359 | 65 | 4700 | 7000 | 17800 | 1.0879 | 5.5231 | 2.8812 | 0.61303 | 0.60412 | 0.37758 | 2.8394 | 1.7746 | 0.31515 | 0.19697 | 3.1731 | 5.0769 | 1.6553 | 2.6485 | 0.35219 | 0.56351
| MR 150 Z |  | 460 |  | 287.5 | 1520 x 1000 |  |  |  | 426 | 75 | 4900 | 7500 | 18200 | 0.92609 | 5.68 | 3.1209 | 0.63691 | 0.47478 | 0.29674 | 2.3264 | 1.454 | 0.26087 | 0.16304 | 3.8333 | 6.1333 | 2.1062 | 3.37 | 0.42984 | 0.68775
| MR 170 Z |  | 600 |  | 375 | 1660 x 1010 |  |  |  | 443 | 85 | 4900 | 8000 | 19500 | 0.73833 | 5.2118 | 2.8397 | 0.57954 | 0.416 | 0.26 | 2.0384 | 1.274 | 0.22667 | 0.14167 | 4.4118 | 7.0588 | 2.4038 | 3.8462 | 0.49058 | 0.78493
| MR 200 Z |  | 800 |  | 500 | 2000 x 2100 |  |  |  | 541 | 180 | 5600 | 9000 | 27000 | 0.67625 | 3.0056 | 2.2263 | 0.39756 | 0.486 | 0.30375 | 2.7216 | 1.701 | 0.36 | 0.225 | 2.7778 | 4.4444 | 2.0576 | 3.2922 | 0.36743 | 0.58789
Sekundär-prallmühlen
| MF 10 S |  | 150 |  | 93.75
| MF 12 S |  | 200 |  | 125
| MF 14 S |  | 300 |  | 187.5
| MF 16 S |  | 400 |  | 250
Kormann Rockster
| R 900 |  | 200 |  | 125 | 900 x 720 |  |  |  | 181 | 24.9 | 3200 | 4800 | 11400 | 0.905 | 7.2691 | 3.3077 | 1.0337 | 0.43776 | 0.2736 | 1.4008 | 0.87552 | 0.1992 | 0.1245 | 5.0201 | 8.0321 | 2.2844 | 3.655 | 0.71386 | 1.1422
| R 700 TR |  | 120 |  | 75 | 700 x 650 |  |  |  | 104 | 18 | 3200 | 3360 | 8400 | 0.86667 | 5.7778 | 3.6848 | 1.1515 | 0.37632 | 0.2352 | 1.2042 | 0.75264 | 0.24 | 0.15 | 4.1667 | 6.6667 | 2.6573 | 4.2517 | 0.83041 | 1.3287
| R 700 |  | 120 |  | 75 | 700 x 650 |  |  |  | 104 | 14.9 | 2600 | 3360 | 8400 | 0.86667 | 6.9799 | 3.6848 | 1.4172 | 0.37632 | 0.2352 | 0.97843 | 0.61152 | 0.19867 | 0.12417 | 5.0336 | 8.0537 | 2.6573 | 4.2517 | 1.022 | 1.6353
| R 700 HL |  | 120 |  | 75 | 700 x 650 |  |  |  | 104 | 16.8 | 2600 | 3360 | 8400 | 0.86667 | 6.1905 | 3.6848 | 1.4172 | 0.37632 | 0.2352 | 0.97843 | 0.61152 | 0.224 | 0.14 | 4.4643 | 7.1429 | 2.6573 | 4.2517 | 1.022 | 1.6353
LUT
Brechanlage
| LTP 1000/1000 - 1300/1500 | 80 | 270 | 50 | 168.75 | 1020 x 1520 | 1500 | 1340 | 90 | 250 | 70 | 4700 | 3250 | 16000 | 0.92593 | 3.5714 | 4.8077 | 1.0229 | 0.30815 | 0.19259 | 1.4483 | 0.90519 | 0.41481 | 0.25926 | 2.4107 | 3.8571 | 3.2452 | 5.1923 | 0.69047 | 1.1047
| LTP 760/670 |  | 30 |  | 18.75 |  | 670 | 760 |  | 75 | 14.7 | 3500 | 2450 | 6900 | 2.5 | 5.102 | 4.4366 | 1.2676 | 0.9016 | 0.5635 | 3.1556 | 1.9722 | 0.784 | 0.49 | 1.2755 | 2.0408 | 1.1091 | 1.7746 | 0.3169 | 0.50704
MFL
Prallbrecher
| R-CI 100 - 100/T |  | 150 |  | 93.75 | 1000 x 670 |  |  |  | 225 | 30 | 3600 | 3700 | 13500 | 1.5 | 7.5 | 4.5045 | 1.2513 | 0.5328 | 0.333 | 1.9181 | 1.1988 | 0.32 | 0.2 | 3.125 | 5 | 1.8769 | 3.003 | 0.52135 | 0.83417
| R-CI 100 - 130/T |  | 250 |  | 156.25 | 1360 x 852 |  |  |  | 225 | 36 | 3800 | 3700 | 14200 | 0.9 | 6.25 | 4.2825 | 1.127 | 0.33626 | 0.21016 | 1.2778 | 0.79861 | 0.2304 | 0.144 | 4.3403 | 6.9444 | 2.9739 | 4.7583 | 0.78261 | 1.2522
| R-CI 100 - 130/TV |  | 250 |  | 156.25 | 1360 x 852 |  |  |  | 225 | 40.5 | 4200 | 3700 | 15300 | 0.9 | 5.5556 | 3.9746 | 0.94632 | 0.3623 | 0.22644 | 1.5217 | 0.95105 | 0.2592 | 0.162 | 3.858 | 6.1728 | 2.7601 | 4.4162 | 0.65717 | 1.0515
| R-CI 130 - 130/W |  | 300 |  | 187.5 | 1360 x 950 |  |  |  | 350 | 42 | 4500 | 4900 | 15400 | 1.1667 | 8.3333 | 4.6382 | 1.0307 | 0.40245 | 0.25153 | 1.811 | 1.1319 | 0.224 | 0.14 | 4.4643 | 7.1429 | 2.4848 | 3.9756 | 0.55217 | 0.88347
| R-CI 130 - 130/T-VR |  | 300 |  | 187.5 | 1360 x 950 |  |  |  | 400 | 62 | 4700 | 6900 | 18600 | 1.3333 | 6.4516 | 3.1167 | 0.66313 | 0.68448 | 0.4278 | 3.2171 | 2.0107 | 0.33067 | 0.20667 | 3.0242 | 4.8387 | 1.461 | 2.3375 | 0.31084 | 0.49735
| R-CI 130 - 130/TV |  | 450 |  | 281.25 | 1360 x 950 |  |  |  | 400 | 62 | 5000 | 4500 | 17000 | 0.88889 | 6.4516 | 5.2288 | 1.0458 | 0.272 | 0.17 | 1.36 | 0.85 | 0.22044 | 0.13778 | 4.5363 | 7.2581 | 3.6765 | 5.8824 | 0.73529 | 1.1765
Metso
Prallbrecher
| NW7150 | 260 | 1580 | 162.5 | 987.5 | [5 empty] | 26.3 | [11 empty] | 0.026633 | 0.016646 | 37.5475 | 60.076
| NW9100 | 260 | 1580 | 162.5 | 987.5 | [5 empty] | 26.3 | [11 empty] | 0.026633 | 0.016646 | 37.5475 | 60.076
| NW6150C | 40 | 330 | 25 | 206.25 | [5 empty] | 24.2 | [11 empty] | 0.11733 | 0.073333 | 8.5227 | 13.6364
| NW7150C | 90 | 860 | 56.25 | 537.5 | [5 empty] | 28.5 | [11 empty] | 0.053023 | 0.03314 | 18.8596 | 30.1754
| LT1110(S) |  | 300 |  | 187.5 | 1040 x 933 |  |  |  |  | 32 | [11 empty] | 0.17067 | 0.10667 | 5.8594 | 9.375
| LT1213(S) |  | 460 |  | 287.5 | 1320 x 990 |  |  |  |  | 38.2 | [11 empty] | 0.13287 | 0.083043 | 7.5262 | 12.0419
| LT1315(S) |  | 600 |  | 375 | 1540 x 930 |  |  |  |  | 60 | [11 empty] | 0.16 | 0.1 | 6.25 | 10
| LT1415(S) |  | 800 |  | 500 | 1540 x 1320 |  |  |  |  | 66 | [11 empty] | 0.132 | 0.0825 | 7.5758 | 12.1212
Officine Meccaniche
| MARTE | 170 | 250 | 106.25 | 156.25 | 1100 x 750 | 1100 | 1050 |  | 224 | 36.5 | 2590 | 2550 | 13030 | 0.896 | 6.137 | 6.7416 | 2.6029 | 0.21265 | 0.13291 | 0.55076 | 0.34423 | 0.2336 | 0.146 | 4.2808 | 6.8493 | 4.7026 | 7.5241 | 1.8157 | 2.9051
| TITANO | 270 | 400 | 168.75 | 250 | 1250 x 900 | 1250 | 1200 |  | 298 | 44.7 | 3730 | 3020 | 14360 | 0.745 | 6.6667 | 6.8716 | 1.8422 | 0.17347 | 0.10842 | 0.64704 | 0.4044 | 0.1788 | 0.11175 | 5.5928 | 8.9485 | 5.7647 | 9.2236 | 1.5455 | 2.4728
Posch
Mobile Prallbrecher
| P 28 R |  | 200 |  | 125 | 1300 x 750 | 1300 | 1000 |  | 220 | 24 | 3200 | 6500 | 12700 | 1.1 | 9.1667 | 2.6651 | 0.83283 | 0.6604 | 0.41275 | 2.1133 | 1.3208 | 0.192 | 0.12 | 5.2083 | 8.3333 | 1.5142 | 2.4228 | 0.4732 | 0.75712
| P 28 R |  | 200 |  | 125 | 1300 x 750 | 1300 | 1000 |  | 300 | 29 | 3200 | 6500 | 12700 | 1.5 | 10.3448 | 3.6342 | 1.1357 | 0.6604 | 0.41275 | 2.1133 | 1.3208 | 0.232 | 0.145 | 4.3103 | 6.8966 | 1.5142 | 2.4228 | 0.4732 | 0.75712
| P 28 Ro |  | 200 |  | 125 | 1300 x 750 | 1300 | 1000 |  | 300 | 33 | 3340 | 6500 | 14040 | 1.5 | 9.0909 | 3.2873 | 0.98422 | 0.73008 | 0.4563 | 2.4385 | 1.524 | 0.264 | 0.165 | 3.7879 | 6.0606 | 1.3697 | 2.1915 | 0.41009 | 0.65615
| P 28 R C-1 |  | 200 |  | 125 | 1300 x 750 | 1300 | 1000 |  | 300 | 39 | 3200 | 5040 | 16560 | 1.5 | 7.6923 | 3.5944 | 1.1233 | 0.6677 | 0.41731 | 2.1366 | 1.3354 | 0.312 | 0.195 | 3.2051 | 5.1282 | 1.4977 | 2.3963 | 0.46803 | 0.74884
| P 28 Ro C-1 |  | 250 |  | 156.25 | 1300 x 750 | 1300 | 1000 |  | 300 | 42 | 3200 | 5040 | 16560 | 1.2 | 7.1429 | 3.5944 | 1.1233 | 0.53416 | 0.33385 | 1.7093 | 1.0683 | 0.2688 | 0.168 | 3.7202 | 5.9524 | 1.8721 | 2.9954 | 0.58503 | 0.93605
| P 1300 WAS-2 |  | 400 |  | 250 | 1300 x 1100 | 1300 | 1300 |  | 320 | 48 | 4500 | 6000 | 15580 | 0.8 | 6.6667 | 3.4232 | 0.76071 | 0.37392 | 0.2337 | 1.6826 | 1.0516 | 0.192 | 0.12 | 5.2083 | 8.3333 | 2.6744 | 4.279 | 0.5943 | 0.95089
| P 1300 WAS-2-C-3 |  | 400 |  | 250 | 1300 x 1100 | 1300 | 1300 |  | 320 | 73 | 4500 | 3600 | 32360 | 0.8 | 4.3836 | 2.7469 | 0.61042 | 0.46598 | 0.29124 | 2.0969 | 1.3106 | 0.292 | 0.1825 | 3.4247 | 5.4795 | 2.146 | 3.4336 | 0.47689 | 0.76302
| P 1300 Wro |  | 400 |  | 250 | 1300 x 1100 | 1300 | 1300 |  | 320 | 54 | 4500 | 6000 | 14370 | 0.8 | 5.9259 | 3.7114 | 0.82476 | 0.34488 | 0.21555 | 1.552 | 0.96998 | 0.216 | 0.135 | 4.6296 | 7.4074 | 2.8996 | 4.6393 | 0.64435 | 1.031
| P 1300 Wro C-3 |  | 400 |  | 250 | 1300 x 1100 | 1300 | 1300 |  | 320 | 79 | 4510 | 3600 | 31160 | 0.8 | 4.0506 | 2.8527 | 0.63252 | 0.4487 | 0.28044 | 2.0237 | 1.2648 | 0.316 | 0.1975 | 3.1646 | 5.0633 | 2.2286 | 3.5658 | 0.49416 | 0.79065
| P 70-MAX R |  | 700 |  | 437.5 | 1500 x 1100 | 1500 | 1300 |  | 435 | 70 | 4500 | 6000 | 17000 | 0.62143 | 6.2143 | 4.2647 | 0.94771 | 0.23314 | 0.14571 | 1.0491 | 0.65571 | 0.16 | 0.1 | 6.25 | 10 | 4.2892 | 6.8627 | 0.95316 | 1.5251
| P 70-MAX RoRo |  | 700 |  | 437.5 | 1500 x 1100 | 1500 | 1300 |  | 435 | 75 | 4500 | 6000 | 17000 | 0.62143 | 5.8 | 4.2647 | 0.94771 | 0.23314 | 0.14571 | 1.0491 | 0.65571 | 0.17143 | 0.10714 | 5.8333 | 9.3333 | 4.2892 | 6.8627 | 0.95316 | 1.5251
Mobile Vertikal-brecher
| V 30 |  | 150 |  | 93.75 |  |  | 1220 |  | 220 | 30 | 3440 | 2980 | 14500 | 1.4667 | 7.3333 | 5.0914 | 1.4801 | 0.46091 | 0.28807 | 1.5855 | 0.99095 | 0.32 | 0.2 | 3.125 | 5 | 2.1696 | 3.4714 | 0.63071 | 1.0091
| V 30 C-1 |  | 150 |  | 93.75 |  |  | 1220 |  | 220 | 30 | 3820 | 2980 | 18150 | 1.4667 | 7.3333 | 4.0675 | 1.0648 | 0.57693 | 0.36058 | 2.2039 | 1.3774 | 0.32 | 0.2 | 3.125 | 5 | 1.7333 | 2.7733 | 0.45375 | 0.726
| V 1220 2C-3 FlexChips |  | 100 |  | 62.5 |  |  | 1220 |  | 260 | 84 | 4550 | 14110 | 40000 | 2.6 | 3.0952 | 0.46067 | 0.10125 | 9.0304 | 5.644 | 41.0883 | 25.6802 | 1.344 | 0.84 | 0.74405 | 1.1905 | 0.11074 | 0.17718 | 0.024338 | 0.038941
PSP
Brechanlage
| ODN 1120 x 1000 | 60 | 120 | 37.5 | 75 |  | 1000 | 1120 |  | 188 | 29 | 3980 | 2500 | 14157 | 1.5667 | 6.4828 | 5.3119 | 1.3346 | 0.4719 | 0.29494 | 1.8782 | 1.1739 | 0.38667 | 0.24167 | 2.5862 | 4.1379 | 2.1191 | 3.3905 | 0.53244 | 0.8519
| ODR 900 x 1000 | 85 | 125 | 53.125 | 78.125 | 1030 x 770 | 1000 | 900 |  | 206 | 22.5 | 3775 | 4380 | 11035 | 1.648 | 9.1556 | 4.2621 | 1.129 | 0.61867 | 0.38667 | 2.3355 | 1.4597 | 0.288 | 0.18 | 3.4722 | 5.5556 | 1.6164 | 2.5862 | 0.42818 | 0.68509
Rubble Master
Brechanlage
| RM 60 |  | 50 |  | 31.25 | 640 x 550 |  | 740 |  | 67 | 12 | 2700 | 2240 | 8050 | 1.34 | 5.5833 | 3.7156 | 1.3762 | 0.57702 | 0.36064 | 1.558 | 0.97373 | 0.384 | 0.24 | 2.6042 | 4.1667 | 1.733 | 2.7728 | 0.64186 | 1.027
| RM 70 |  | 120 |  | 75 | 760 x 650 |  | 790 |  | 112 | 21 | 2920 | 3350 | 10350 | 0.93333 | 5.3333 | 3.2302 | 1.1062 | 0.4623 | 0.28894 | 1.3499 | 0.8437 | 0.28 | 0.175 | 3.5714 | 5.7143 | 2.1631 | 3.461 | 0.74079 | 1.1853
| RM 80 |  | 150 |  | 93.75 | 860 x 600 |  | 850 |  | 122 | 23 | 3039 | 4120 | 10180 | 0.81333 | 5.3043 | 2.9088 | 0.95716 | 0.44738 | 0.27961 | 1.3596 | 0.84974 | 0.24533 | 0.15333 | 4.0761 | 6.5217 | 2.2353 | 3.5764 | 0.73552 | 1.1768
| RM 100 |  | 200 |  | 125 | 950 x 700 |  | 960 |  | 181 | 28 | 3200 | 4500 | 11500 | 0.905 | 6.4643 | 3.4976 | 1.093 | 0.414 | 0.25875 | 1.3248 | 0.828 | 0.224 | 0.14 | 4.4643 | 7.1429 | 2.4155 | 3.8647 | 0.75483 | 1.2077
SBM
Prallbrechanlage
| RCL 0705 E/D - RCL 1618 E | 140 | 400 | 87.5 | 250 | 1029 x 1540 | 1540 | 1280 | 220 | 480 | 97.9 | 6318 | 8400 | 22000 | 1.2 | 4.903 | 2.5974 | 0.41111 | 0.7392 | 0.462 | 4.6703 | 2.9189 | 0.3916 | 0.24475 | 2.5536 | 4.0858 | 1.3528 | 2.1645 | 0.21412 | 0.34259
| REMAX 0806 E/D - REMAX 1648 E/D S2 | 140 | 400 | 87.5 | 250 | 1029 x 1540 | 1540 | 1280 | 220 | 480 | 106.55 | 6318 | 8000 | 22000 | 1.2 | 4.5049 | 2.7273 | 0.43167 | 0.704 | 0.44 | 4.4479 | 2.7799 | 0.4262 | 0.26637 | 2.3463 | 3.7541 | 1.4205 | 2.2727 | 0.22483 | 0.35972
| Semimobile SMR (V18) |  | 130 |  | 81.25 |  | 500 | 1000 |  | 200 | 22 | 4600 | 3600 | 13900 | 1.5385 | 9.0909 | 3.9968 | 0.86887 | 0.61588 | 0.38492 | 2.833 | 1.7706 | 0.27077 | 0.16923 | 3.6932 | 5.9091 | 1.6237 | 2.5979 | 0.35298 | 0.56477
Terex Pegson
Primärbrechanlage
| Trakpactor 428 | 150 | 250 | 93.75 | 156.25 | 1067 x 711 | 1066 | 1066 |  | 224 | 33.5 | 3440 | 2500 | 14903 | 0.896 | 6.6866 | 6.0122 | 1.7477 | 0.23845 | 0.14903 | 0.82026 | 0.51266 | 0.2144 | 0.134 | 4.6642 | 7.4627 | 4.1938 | 6.7101 | 1.2191 | 1.9506
| Trakpactor 42425R | 150 | 250 | 93.75 | 156.25 | 1067 x 711 | 1066 | 1066 |  | 230 | 44.5 | 4027 | 4130 | 16361 | 0.92 | 5.1685 | 3.4038 | 0.84525 | 0.43245 | 0.27028 | 1.7415 | 1.0884 | 0.2848 | 0.178 | 3.5112 | 5.618 | 2.3124 | 3.6998 | 0.57422 | 0.91875
| Trakpactor 1412 | 150 | 400 | 93.75 | 250 | 810 x 1360 | 1340 | 1200 |  | 328 | 46 | 4200 | 3800 | 16547 | 0.82 | 7.1304 | 5.2164 | 1.242 | 0.25151 | 0.1572 | 1.0564 | 0.66023 | 0.184 | 0.115 | 5.4348 | 8.6957 | 3.9759 | 6.3615 | 0.94665 | 1.5146
Trima Triebeser
Brechanlage
| CB 83/105 P | 60 | 100 | 37.5 | 62.5 | 520 x 1070 | 1050 | 830 |  | 134 | 17 | 3170 | 2400 | 8200 | 1.34 | 7.8824 | 6.8089 | 2.1479 | 0.31488 | 0.1968 | 0.99817 | 0.62386 | 0.272 | 0.17 | 3.6765 | 5.8824 | 3.1758 | 5.0813 | 1.0018 | 1.6029
Vortex
Rotation-backenbrecher
| Vortex - RA |  |  |  |  | 810 x 626 | 810 |  |  | 120 | 18 |  |  |  |  | 6.6667
| Vortex - RJC | 190 | 550 | 118.75 | 343.75 |  | 1440 |  |  | 130 |  |  |  |  | 0.23636
Spalt-Mahl-Prallbrecher
| Vortex - SMP |  | 1000 |  | 625 |  | 1500 |  |  | 200 |  |  |  |  | 0.2