## Tabelle1
Hersteller | Typenbezeichnung | Abmessungen |  |  | Siebdecke | Leinwandfläche |  | Geöffnetfläche |  | Leinwandgewicht |  | Durchsatz |  |  |  | Max. feed particle size | Product particle size |  | Leistung |  | Spez. Arbeitsbedarf | Spez. Leistungbedarf |  |  | Spez. Flächenbedarf | Spez. Raumbedarf | Spez. Maschinenmassen |  | Spez. Durchsatz bez. auf
|  | Höhe | Breite | Tiefe |  |  |  | min | max | min | max | min. | max. | min | max |  | min | max | min. | max. | [7 empty] | Maschinenmassen | Maschinenflächen | Machinenvolumen
|  | [mm] | [mm] | [mm] |  | [m²] | [mm x mm] | [m²] | [m²] | [t] | [t] | [t/h] | [t/h] | [m³/h] | [m³/h] | [mm] | [mm] | [mm] | [kW] |  | [kWh/t] | [kW/t] | [kW/m²] | [kW/m³] | [m²h/t] | [m³h/t] | [th/t] | [t/ht] | [t/hm²] | [t/hm³]
Ammann
High-frequency screen for fine and ultrafine screening
|  | 4500 | 2000 | 3500 | 6 |  | 1000 x 3500 |  |  | 0.5 | 8 |  | 150 |  |  | 8 |  | 0.1 | 0.9 | 16.2 | 0.108 | 2.025 | 2.3143 | 0.51429 | 0.046667 | 0.21 | 0.053333 | 18.75 | 21.4286 | 4.7619
Aviteq
Draining screen Type VSW
|  | 1300 | 1700 | 4350 | 1 |  | 1500 x 4000 |  | 6 |  | 2.5 |  | 280 |  |  | 2 |  | 0.2 |  | 14 | 0.05 | 5.6 | 1.8932 | 1.4563 | 0.026411 | 0.034334 | 0.0089286 | 112 | 37.8634 | 29.1257
|  | 2400 | 2500 | 4000 | 1 |  | 2150 x 3000 |  | 6.4 |  | 4.8 |  | 350 |  |  | 20 |  | 0.3 |  | 11 | 0.031429 | 2.2917 | 1.1 | 0.45833 | 0.028571 | 0.068571 | 0.013714 | 72.9167 | 35 | 14.5833
Binder
| BIVITEC Resonance screening machines | 5000 | 3800 | 11000 | 3 | 30 |  |  |  |  | 25 |  | 1000 |  |  | 250 | 0.3 | 120 | 5.5 | 55 | 0.055 | 2.2 | 1.3158 | 0.26316 | 0.0418 | 0.209 | 0.025 | 40 | 23.9234 | 4.7847
|  | 2000 | 2750 | 10900 | 2 | 20 |  |  |  |  | 17 |  | 400 |  |  |  | 0.5 | 100 | 4 | 30 | 0.075 | 1.7647 | 1.0008 | 0.50042 | 0.074938 | 0.14988 | 0.0425 | 23.5294 | 13.3445 | 6.6722
Cemag
Circular motions vibrating screen
|  |  | 1200 | 2500 | 1 | 2 | [9 empty] | 60 |  |  |  | 2.2 |  |  | 0.73333
|  |  | 1500 | 2500 | 1 | 2.4 | [9 empty] | 60 |  |  |  | 3 |  |  | 0.8
|  |  | 1900 | 3700 | 1 | 4.5 | [9 empty] | 60 |  |  |  | 5.5 |  |  | 0.78236
|  |  | 1200 | 3800 | 2 | 6 | [9 empty] | 60 |  |  |  | 5.5 |  |  | 1.2061
|  |  | 1700 | 2800 | 3 | 2.4 | [9 empty] | 60 |  |  |  | 7.5 |  |  | 1.5756
Haver & Boecker
Haver Fine-Line Featuring-directly excited screen cloth |  | 5350 | 4200 | 5800 | 2 |  | 3000 x 3750 | 3.9375 | 6.75 | 2 | 11.8 | 1.2 | 180 |  |  | 20 |  |  | 1.8 | 10.8 | 0.06 | 0.91525 | 0.44335 | 0.082869 | 0.13533 | 0.72403 | 0.065556 | 15.2542 | 7.3892 | 1.3812
Large-sized Haver-Niagara exciter screen for oilsand processing and special applications |  | 5800 | 5700 | 11500 |  |  | 4000 x 10500 |  |  |  | 115 |  | 10000 |  |  | 900 |  |  |  | 264 | 0.0264 | 2.2957 | 4.0275 | 0.69439 | 0.006555 | 0.038019 | 0.0115 | 86.9565 | 152.5553 | 26.3026
Hein, Lehmann
| Spannwell screen Type Liwell | 1800 | 4100 | 10000 | 2 |  | 3000 x 8800 |  |  | 2 | 19 | [8 empty] | 55 |  | 2.8947 | 1.3415 | 0.74526
| Spannwell screen Type Liwell-KT | 2000 | 2900 | 9000 | 2 |  | 2200 x 8000 |  |  | 3.5 | 14 | [8 empty] | 37 |  | 2.6429 | 1.4176 | 0.70881
Jöst
Flip-flow screen Type Trampoline
| SUES |  |  |  | 1 |  | 1200 x 4000 | 2.16 | 4.8 | 2 | 3.1 |  | 150 |  |  | 100 |  |  | 5 | 7.2 | 0.048 | 2.3226 |  |  |  |  | 0.020667 | 48.3871
| SWES |  |  |  | 1 |  | 2400 x 7900 | 6.4 | 19 | 2.8 | 8.2 |  | 900 |  |  | 100 |  |  | 5.5 | 44 | 0.048889 | 5.3659 |  |  |  |  | 0.0091111 | 109.7561
Fine screen with directly vibrated screening surface
Magnetic | SMEF |  |  |  | 1 |  | 1700 x 3500 | 1.65 | 6 | 1.1 | 2.4 |  | 125 |  |  | 100 |  |  | 2.4 | 6.4 | 0.0512 | 2.6667 |  |  |  |  | 0.0192 | 52.0833
| SMZF |  |  |  | 2 |  | 1700 x 3500 | 3.3 | 12 | 1.3 | 3.5 |  | 125 |  |  | 100 |  |  | 4.8 | 12.8 | 0.1024 | 3.6571 |  |  |  |  | 0.028 | 35.7143
Dynamic | SUEF |  |  |  | 1 |  | 1700 x 3500 | 1.65 | 6 | 1.1 | 2.4 |  | 125 |  |  | 100 |  |  | 0.4 | 1.2 | 0.0096 | 0.5 |  |  |  |  | 0.0192 | 52.0833
| SUZF |  |  |  | 2 |  | 1700 x 3500 | 3.3 | 12 | 1.3 | 3.5 |  | 125 |  |  | 100 |  |  | 0.8 | 2.4 | 0.0192 | 0.68571 |  |  |  |  | 0.028 | 35.7143
Self-cleaning bar screen Type Grecco
| SVEG |  |  |  | 1 |  | 800 x 2500 | 2 | 2 |  | 1.1 |  | 60 |  |  | 200 |  |  |  | 3 | 0.05 | 2.7273 |  |  |  |  | 0.018333 | 54.5455
| SWEG |  |  |  | 1 |  | 2400 x 7000 | 3.2 | 16.8 | 1.7 | 8.8 |  | 500 |  |  | 200 |  |  | 5.5 | 30 | 0.06 | 3.4091 |  |  |  |  | 0.0176 | 56.8182
Metering screen with electro magnetic vibrations
| SDE |  |  |  | 1 |  | 240 x 750 | 0.075 | 0.255 | 0.035 | 0.11 |  | 1.5 |  |  | 50 |  |  | 0.07 | 0.14 | 0.093333 | 1.2727 |  |  |  |  | 0.073333 | 13.6364
| SDZ |  |  |  | 2 |  | 340 x 750 | 0.15 | 0.51 | 0.035 | 0.16 |  | 1.5 |  |  | 50 |  |  | 0.14 | 0.21 | 0.14 | 1.3125 |  |  |  |  | 0.10667 | 9.375
Metso
| TY-Hummer directly vibrated screen |  | 1219 | 6096 | 3 |  |  |  |  | 0.916 | 4.559 |  |  |  |  | 19 |  |  | 0.5 | 2 |  | 0.43869 | 0.26914
| VG Series Primary Scalper |  | 2000 | 6000 | 4 |  |  |  |  | 3.8 | 15.4 | 500 | 1800 |  |  | 1500 |  |  | 15 | 30 | 0.016667 | 1.9481 | 2.5 |  | 0.0066667 |  | 0.0085556 | 116.8831 | 150
MFL
| Flip Flow-screen | 2000 | 3500 | 8000 | 0.5 |  | 2400 x 6,5 |  |  | 1.2 | 8.5 | [8 empty] | 30 |  | 3.5294 | 1.0714 | 0.53571
Mogensen
| Sitzer 2000 | 6000 | 2500 | 6500 | 3 | 36 |  |  |  | 0.5 | 6 |  |  |  |  | 15 | 0.1 | 10 | 0.9 | 5 |  | 0.83333 | 0.30769 | 0.051282
| Vibro-Stangensizer | 4000 | 2500 | 7000 | 12 | 16 |  |  |  | 0.5 | 12 |  |  |  |  | 1200 | 10 | 300 | 2 | 30 |  | 2.5 | 1.7143 | 0.42857
| Sizer | 3500 | 3000 | 4000 | 6 | 45 |  |  |  | 0.15 | 10 |  |  |  |  | 200 | 0.2 | 100 | 0.4 | 30 |  | 3 | 2.5 | 0.71429
Posch
Mobile wobbler Type FleXRoRo
| FleXRoRo 8/2-16 skid | 3300 | 2740 | 11600 | 2 |  | 800 x 5330 |  | 4.26 |  | 29 |  | 400 |  |  | 1200 |  | 1000 |  | 88 | 0.22 | 3.0345 | 2.7687 | 0.839 | 0.07946 | 0.26222 | 0.0725 | 13.7931 | 12.5849 | 3.8136
| FleXRoRo 8/2-16 track | 3200 | 2740 | 11700 | 2 |  | 800 x 5330 |  | 4.26 |  | 33 |  | 400 |  |  | 1200 |  | 1000 |  | 88 | 0.22 | 2.6667 | 2.745 | 0.85782 | 0.080145 | 0.25646 | 0.0825 | 12.1212 | 12.4774 | 3.8992
| FleXRoRo 8/2-20 track | 3300 | 2740 | 12500 | 4 |  | 800 x 8625 |  | 5.33 |  | 8 |  | 600 |  |  | 1200 |  | 1000 |  | 88 | 0.14667 | 11 | 2.5693 | 0.77859 | 0.057083 | 0.18838 | 0.013333 | 75 | 17.5182 | 5.3086
| FleXRoRo 8/2-24 track hopper folding | 3750 | 3400 | 18200 | 4 |  | 800 x 7160 |  | 5.73 |  | 54 |  | 600 |  |  | 1200 |  | 1000 |  | 88 | 0.14667 | 1.6296 | 1.4221 | 0.37923 | 0.10313 | 0.38675 | 0.09 | 11.1111 | 9.6962 | 2.5856
| FleXRoRo 8/2-24 Plus track extra large | 3600 | 3000 | 23400 | 4 |  | 800 x 7160 |  | 5.73 |  | 56 |  | 600 |  |  | 1200 |  | 1000 |  | 100 | 0.16667 | 1.7857 | 1.4245 | 0.39569 | 0.117 | 0.4212 | 0.093333 | 10.7143 | 8.547 | 2.3742
| FleXRoRo 8/2-24 skid | 2620 | 2910 | 7300 | 4 |  | 800 x 7160 |  | 5.73 |  | 22 |  | 600 |  |  | 1200 |  | 1000 |  | 63.5 | 0.10583 | 2.8864 | 2.9892 | 1.1409 | 0.035405 | 0.092761 | 0.036667 | 27.2727 | 28.2446 | 10.7804
| FleXRoRo 10/2-18 track | 3500 | 2980 | 14840 | 2 |  | 1000 x 7280 |  | 7.28 |  | 57 |  | 1000 |  |  | 1400 |  | 1200 |  | 149 | 0.149 | 2.614 | 3.3693 | 0.96265 | 0.044223 | 0.15478 | 0.057 | 17.5439 | 22.6126 | 6.4607
| FleXRoRo 10/4-18 skid | 3500 | 3180 | 14800 | 4 |  | 1000 x 7280 |  | 7.28 |  | 65 |  | 1000 |  |  | 1400 |  | 1200 |  | 210 | 0.21 | 3.2308 | 4.462 | 1.2749 | 0.047064 | 0.16472 | 0.065 | 15.3846 | 21.2477 | 6.0708
| FleXRoRo 10/4-18 track | 3750 | 3400 | 14600 | 4 |  | 1000 x 7280 |  | 7.28 |  | 67 |  | 1000 |  |  | 1400 |  | 1200 |  | 210 | 0.21 | 3.1343 | 4.2305 | 1.1281 | 0.04964 | 0.18615 | 0.067 | 14.9254 | 20.145 | 5.372
| FleXRoRo 10/4-18 track + feed chute | 3500 | 3180 | 24400 | 4 |  | 1000 x 7280 |  | 7.28 |  | 78 |  | 1300 |  |  | 1400 |  | 1200 |  | 210 | 0.16154 | 2.6923 | 2.7065 | 0.77328 | 0.059686 | 0.2089 | 0.06 | 16.6667 | 16.7543 | 4.7869
| FleXRoRo 12/4-24 track | 3300 | 3750 | 16360 | 4 |  | 1200 x 7160 |  | 8.6 |  | 63 |  | 700 |  |  | 1200 |  | 1400 |  | 139 | 0.19857 | 2.2063 | 2.2657 | 0.68657 | 0.087643 | 0.28922 | 0.09 | 11.1111 | 11.4099 | 3.4576
| FleXRoRo 14/4-18 track | 4150 | 3600 | 15020 | 4 |  | 1400 x 7280 |  | 10.19 |  | 108 |  | 2000 |  |  | 1800 |  | 1600 |  | 270 | 0.135 | 2.5 | 4.9933 | 1.2032 | 0.027036 | 0.1122 | 0.054 | 18.5185 | 36.9877 | 8.9127
| FleXRoRo 14/5-24 raupe | 3750 | 3600 | 17200 | 5 |  | 1400 x 9780 |  | 13.7 |  | 116 |  | 1600 |  |  | 1800 |  | 1600 |  | 270 | 0.16875 | 2.3276 | 4.3605 | 1.1628 | 0.0387 | 0.14513 | 0.0725 | 13.7931 | 25.8398 | 6.8906
Wobbler for stationary plants Type RoRo
| RoRo 8/8 | [5 empty] | 800 x 2545 |  | 2.12 |  | 8 |  | 700 |  |  | 1000 |  | 1000 |  | 18.5 | 0.026429 | 2.3125 |  |  |  |  | 0.011429 | 87.5
| RoRo 8/10 | [5 empty] | 800 x 3331 |  | 2.66 |  | 7 |  | 700 |  |  | 1000 |  | 1000 |  | 18.5 | 0.026429 | 2.6429 |  |  |  |  | 0.01 | 100
| RoRo 8/12 | [5 empty] | 800 x 3580 |  | 2.66 |  | 9 |  | 700 |  |  | 1000 |  | 1000 |  | 18.5 | 0.026429 | 2.0556 |  |  |  |  | 0.012857 | 77.7778
| RoRo 10/9 | [5 empty] | 1000 x 3640 |  | 3.64 |  | 12 |  | 1300 |  |  | 1200 |  | 1200 |  | 18.5 | 0.014231 | 1.5417 |  |  |  |  | 0.0092308 | 108.3333
| RoRo 10/10 | [5 empty] | 1000 x 4020 |  | 4.02 |  | 13 |  | 1300 |  |  | 1200 |  | 1200 |  | 22 | 0.016923 | 1.6923 |  |  |  |  | 0.01 | 100
| RoRo 10/11 | [5 empty] | 1000 x 4400 |  | 4.4 |  | 14 |  | 1300 |  |  | 1200 |  | 1200 |  | 22 | 0.016923 | 1.5714 |  |  |  |  | 0.010769 | 92.8571
| RoRo 10/12 | [5 empty] | 1000 x 4780 |  | 4.78 |  | 15 |  | 1300 |  |  | 1200 |  | 1200 |  | 22 | 0.016923 | 1.4667 |  |  |  |  | 0.011538 | 86.6667
| RoRo 12/9 | [5 empty] | 1200 x 3640 |  | 4.37 |  | 13 |  | 1500 |  |  | 1400 |  | 1400 |  | 18.5 | 0.012333 | 1.4231 |  |  |  |  | 0.0086667 | 115.3846
| RoRo 12/10 | [5 empty] | 1200 x 4020 |  | 4.82 |  | 14 |  | 1500 |  |  | 1400 |  | 1400 |  | 22 | 0.014667 | 1.5714 |  |  |  |  | 0.0093333 | 107.1429
| RoRo 12/11 | [5 empty] | 1200 x 4400 |  | 5.28 |  | 15 |  | 1500 |  |  | 1400 |  | 1400 |  | 22 | 0.014667 | 1.4667 |  |  |  |  | 0.01 | 100
| RoRo 13/9 | [5 empty] | 1300 x 3640 |  | 4.73 |  | 13 |  | 1700 |  |  | 1500 |  | 1500 |  | 18.5 | 0.010882 | 1.4231 |  |  |  |  | 0.0076471 | 130.7692
| RoRo 13/10 | [5 empty] | 1300 x 4020 |  | 5.23 |  | 15 |  | 1700 |  |  | 1500 |  | 1500 |  | 22 | 0.012941 | 1.4667 |  |  |  |  | 0.0088235 | 113.3333
| RoRo 13/11 | [5 empty] | 1300 x 4400 |  | 5.72 |  | 17 |  | 1700 |  |  | 1500 |  | 1500 |  | 22 | 0.012941 | 1.2941 |  |  |  |  | 0.01 | 100
| RoRo 14/9 | [5 empty] | 1300 x 3640 |  | 4.73 |  | 14 |  | 2000 |  |  | 1600 |  | 1500 |  | 22 | 0.011 | 1.5714 |  |  |  |  | 0.007 | 142.8571
| RoRo 14/10 | [5 empty] | 1300 x 4020 |  | 5.23 |  | 15 |  | 2000 |  |  | 1600 |  | 1500 |  | 22 | 0.011 | 1.4667 |  |  |  |  | 0.0075 | 133.3333
| RoRo 14/11 | [5 empty] | 1300 x 4400 |  | 5.72 |  | 17 |  | 2000 |  |  | 1600 |  | 1500 |  | 30 | 0.015 | 1.7647 |  |  |  |  | 0.0085 | 117.6471
| RoRo 14/13 | [5 empty] | 1300 x 4400 |  | 5.72 |  | 20 |  | 2000 |  |  | 1600 |  | 1500 |  | 30 | 0.015 | 1.5 |  |  |  |  | 0.01 | 100
| RoRo 16/9 | [5 empty] | 1600 x 3640 |  | 5.82 |  | 15 |  | 2200 |  |  | 1800 |  | 1800 |  | 22 | 0.01 | 1.4667 |  |  |  |  | 0.0068182 | 146.6667
| RoRo 16/10 | [5 empty] | 1600 x 4020 |  | 6.43 |  | 16 |  | 2200 |  |  | 1800 |  | 1800 |  | 30 | 0.013636 | 1.875 |  |  |  |  | 0.0072727 | 137.5
| RoRo 16/11 | [5 empty] | 1600 x 4400 |  | 7.04 |  | 19 |  | 2200 |  |  | 1800 |  | 1800 |  | 30 | 0.013636 | 1.5789 |  |  |  |  | 0.0086364 | 115.7895
Posch
Mobile fine-screen (resonance screen) Typ FleXPep
Flex Pep Single (with 1 screen)
| FlexPep 1/12/2 track | [5 empty] | 1200 x 5000 |  | 6 |  | 21 |  | 200 |  |  | 30 |  | 30 | [8 empty] | 0.105 | 9.5238
| FlexPep 1/15/2 track | [5 empty] | 1500 x 8000 |  | 9 |  | 26 |  | 300 |  |  | 30 |  | 30 | [8 empty] | 0.086667 | 11.5385
| FlexPep 1/20/2 track | [5 empty] | 2500 x 7000 |  | 17.5 |  | 32 |  | 500 |  |  | 30 |  | 30 | [8 empty] | 0.064 | 15.625
Flex Pep Twin (with 2 screens incl. primary screen)
| FlexPep 2/12/3 track |  |  |  | 1 |  | 1200 x 6000 |  | 10.8 |  | 28 |  | 200 |  |  | 100 |  | 100 | [8 empty] | 0.14 | 7.1429
| FlexPep 2/12/4 track |  |  |  | 2 |  | 1200 x 6000 |  | 10.8 |  | 29.5 |  | 200 |  |  | 100 |  | 100 | [8 empty] | 0.1475 | 6.7797
| FlexPep 2/12/5 track |  |  |  | 3 |  | 1200 x 6000 |  | 10.8 |  | 31 |  | 200 |  |  | 100 |  | 100 | [8 empty] | 0.155 | 6.4516
| FlexPep 2/15/3 track |  |  |  | 1 |  | 1500 x 8000 |  | 18.5 |  | 33 |  | 300 |  |  | 100 |  | 100 | [8 empty] | 0.11 | 9.0909
| FlexPep 2/12/4 track |  |  |  | 2 |  | 1500 x 8000 |  | 18.5 |  | 34.5 |  | 300 |  |  | 100 |  | 100 | [8 empty] | 0.115 | 8.6957
| FlexPep 2/15/5 track |  |  |  | 3 |  | 1500 x 8000 |  | 18.5 |  | 36 |  | 300 |  |  | 100 |  | 100 | [8 empty] | 0.12 | 8.3333
| FlexPep 2/20/3 track |  |  |  | 1 |  | 2000 x 7000 |  | 24 |  | 39 |  | 500 |  |  | 100 |  | 100 | [8 empty] | 0.078 | 12.8205
| FlexPep 2/20/4 track |  |  |  | 2 |  | 2000 x 7000 |  | 24 |  | 40.5 |  | 500 |  |  | 100 |  | 100 | [8 empty] | 0.081 | 12.3457
| FlexPep 2/20/5 track |  |  |  | 3 |  | 2000 x 7000 |  | 24 |  | 43 |  | 500 |  |  | 100 |  | 100 | [8 empty] | 0.086 | 11.6279
Rhewum
Cloths vibrated screens WA and WAU
|  | 4500 | 4290 | 4200 | 2 |  | 3500 x 4500 |  |  |  | 10.5 |  |  |  |  | 25 |  |  |  | 6.4 |  | 0.60952 | 0.3552 | 0.078933
|  | 4850 | 2200 | 6500 | 4 |  | 1950 x 5380 |  |  |  | 8.5 |  |  |  |  | 5 |  |  |  | 5.8 |  | 0.68235 | 0.40559 | 0.083628
|  | 2290 | 2250 | 1950 | 1 |  | 1950 x 2250 |  |  |  | 2 |  |  |  |  | 0.3 |  |  |  | 0.8 |  | 0.4 | 0.18234 | 0.079623
|  | 3000 | 4290 | 4400 | 1 |  | 3500 x 4500 |  |  |  | 6.5 |  |  |  |  | 1 |  |  |  | 3.2 |  | 0.49231 | 0.16953 | 0.056509
|  | 2960 | 4600 | 3450 | 1 |  | 3900 x 3600 |  |  |  | 5.5 |  |  |  |  | 6 |  |  |  | 1.3 |  | 0.23636 | 0.081916 | 0.027674
|  | 2250 | 1840 | 2700 | 1 |  | 1500 x 2690 |  |  |  | 1.7 |  |  |  |  | 5 |  |  |  | 0.96 |  | 0.56471 | 0.19324 | 0.085883
|  | 5000 | 1720 | 3600 | 6 |  | 1150 x 2250 |  |  |  | 5.3 |  |  |  |  | 1.5 |  |  |  | 4.8 |  | 0.90566 | 0.77519 | 0.15504
|  | 4200 | 2000 | 3900 | 2 |  | 1750 x 3600 |  |  |  | 5.4 |  |  |  |  | 5 |  |  |  | 1.28 |  | 0.23704 | 0.1641 | 0.039072
Double frequency screens DF
|  | 4000 | 3000 | 8000 | 6 |  | 2500 x 3000 |  |  |  | 22 |  |  |  |  | 30 |  |  |  | 22 |  | 1 | 0.91667 | 0.22917
|  | 3600 | 2130 | 3500 | 3 |  | 1950 x 4000 |  |  |  | 5 |  |  |  |  | 10 |  |  |  | 19.4 |  | 3.88 | 2.6023 | 0.72286
|  | 4000 | 3000 | 5500 | 3 |  | 1950 x 4500 |  |  |  | 10.5 |  |  |  |  | 12 |  |  |  | 10.2 |  | 0.97143 | 0.61818 | 0.15455
|  | 4500 | 2700 | 3000 | 1 |  | 1950 x 4000 |  |  |  | 5 |  |  |  |  | 5 |  |  |  | 8.2 |  | 1.64 | 1.0123 | 0.22497
|  | 5950 | 3490 | 6850 | 3 |  | 2300 x 6000 |  |  |  | 15 |  |  |  |  | 20
Sandvik
| Free-Flo FF | 2025 | 1818 | 2654 | 3 | [5 empty] | 4.45 |  |  |  |  | 350 |  |  | 4.6 | 12 |  | 2.6966 | 2.4871 | 1.2282
| Free-Classifier SF |  | 1800 | 6500 | 4 | [5 empty] | 6.7 |  |  |  |  | 120 |  |  | 13.2 | 21.6 |  | 3.2239 | 1.8462
| Roller Grizzly SR Typ P | 1000 | 2400 | 6000 | [6 empty] | 28.5 | [6 empty] | 180 |  | 22 |  | 0.77193 | 1.5278 | 1.5278
Roller Screen SR | with casting segments | 1000 | 2400 | 7000 | [6 empty] | 16 | [8 empty] | 7.5 |  | 0.46875 | 0.44643 | 0.44643
| with spiral rollers | 1000 | 2000 | 6000 | [6 empty] | 11.2 | [8 empty] | 7.5 |  | 0.66964 | 0.625 | 0.625
| for soft commercial coal | 1000 | 2400 | 6500 | [6 empty] | 13.1 | [8 empty] | 4 |  | 0.30534 | 0.25641 | 0.25641
| Roller Screen Crusher RS | 2400 | 2000 | 6000 | [6 empty] | 16.7 | [7 empty] | 60 | 146.5 |  | 8.7725 | 12.2083 | 5.0868
| UF 320 - mobil | 3000 | 16500 | 29000 | [6 empty] | 16.7 | [7 empty] | 60 | 146.5 |  | 8.7725 | 0.30617 | 0.10206
SBM
Prescreens
[5 empty] | 2 |  | 800 x 1500 |  | 1.2
[5 empty] | 2 |  | 1000 x 1500 |  | 1.5
[5 empty] | 2 |  | 1000 x 2000 |  | 2
[5 empty] | 2 |  | 1200 x 2000 |  | 2.4
[5 empty] | 2 |  | 1500 x 2000 |  | 3
[5 empty] | 2 |  | 1000 x 3000 |  | 3
[5 empty] | 2 |  | 1200 x 3000 |  | 3.6
[5 empty] | 2 |  | 1500 x 3000 |  | 4.5
[5 empty] | 2 |  | 1800 x 3000 |  | 5.4
[5 empty] | 2 |  | 1200 x 4000 |  | 4.8
[5 empty] | 2 |  | 1500 x 4000 |  | 6
[5 empty] | 2 |  | 1800 x 4000 |  | 7.2
[5 empty] | 2 |  | 2100 x 4000 |  | 8.4
[5 empty] | 2 |  | 1500 x 5000 |  | 7.5
[5 empty] | 2 |  | 1800 x 5000 |  | 9
[5 empty] | 2 |  | 2100 x 5000 |  | 10.5
[5 empty] | 2 |  | 2400 x 5000 |  | 12
Roller Bar and Star Screen
1500 x 4000
Screening Technology Consulting
| Multi-deck Sizer | 3700 | 3600 | 3800 | 5 |  | 3000 x 2400 | 7.2 | 36 | 2.5 | 8.6 | 500 | 1500 |  |  | 100 | 0.1 | 80 | 7 | 17.5 | 0.011667 | 2.0349 | 1.2792 | 0.34574 | 0.00912 | 0.033744 | 0.0057333 | 174.4186 | 109.6491 | 29.6349
Siebtechnik
| Multi.deck Screen | 2000 | 25000 |  | 5 |  |  |  | 5 | [10 empty] | 10
| Asphalt Screen |  | 3000 | 7000 | 6 |  | 2400 x 6000 |  |  |  | 12 | [8 empty] | 22 |  | 1.8333 | 1.0476
Spörl
|  | 50 | 2200 | 2200 |  |  | 2200 x 2200 |  | 3 | [9 empty] | 0.015 | 16 |  |  | 3.3058 | 66.1157
Sweco
| Multi motion rectangular separator MM4-PT | 1270 | 1700 | 2900 | 4 | 2.6 |  |  | 1.3 |  | 1.7 |  | 30 |  |  | 20 | 0.063 | 5 |  | 4 | 0.13333 | 2.3529 | 0.81136 | 0.63887 | 0.16433 | 0.2087 | 0.056667 | 17.6471 | 6.0852 | 4.7915
ThyssenKrupp
Ultrafine screen
| Screener 2041 |  | 1500 | 2300 | 1 |  | 1500 x 2300 |  | 3.5 |  | 1.2 | 4 | 60 |  |  | 10 | 0.053 | 5 |  | 1.5 | 0.025 | 1.25 | 0.43478 |  | 0.0575 |  | 0.02 | 50 | 17.3913
| Screener 2051 |  | 1800 | 2300 | 1 |  | 1800 x 2300 |  | 4.2 |  | 1.3 | 4 | 70 |  |  | 10 | 0.063 | 5 |  | 1.5 | 0.021429 | 1.1538 | 0.36232 |  | 0.059143 |  | 0.018571 | 53.8462 | 16.9082
Eccentric screen
| ED |  | 2500 | 8000 | 1 |  | 2500 x 8000 |  | 10 |  | 10 | 40 | 2000 |  |  | 1200 | 30 | 500 | 7.5 | 55 | 0.0275 | 5.5 | 2.75 |  | 0.01 |  | 0.005 | 200 | 100
| DD |  | 2500 | 8000 | 2 |  | 2500 x 8000 |  | 20 |  | 12 | 40 | 2000 |  |  | 1200 | 30 | 500 | 11 | 55 | 0.0275 | 4.5833 | 2.75 |  | 0.01 |  | 0.006 | 166.6667 | 100
Aqua vibrating separator sand
| ASS 10/48 |  | 1000 | 4800 | 1 |  | 1000 x 2500 |  | 0.9 |  | 5 | 30 | 60 |  |  | 4 | 1 | 4 |  | 7.5 | 0.125 | 1.5 | 1.5625 |  | 0.08 |  | 0.083333 | 12 | 12.5
| ASS 12/48 |  | 1200 | 4800 | 1 |  | 1200 x 2500 |  | 1 |  | 6 | 50 | 80 |  |  | 4 | 1 | 4 |  | 11 | 0.1375 | 1.8333 | 1.9097 |  | 0.072 |  | 0.075 | 13.3333 | 13.8889
| ASS 15/48 |  | 1500 | 4800 | 1 |  | 1500 x 2500 |  | 1.3 |  | 7 | 70 | 100 |  |  | 4 | 1 | 4 |  | 15 | 0.15 | 2.1429 | 2.0833 |  | 0.072 |  | 0.07 | 14.2857 | 13.8889
| ASS 18/48 |  | 1800 | 4800 | 1 |  | 1800 x 2500 |  | 1.6 |  | 8 | 30 | 120 |  |  | 4 | 1 | 4 |  | 18.5 | 0.15417 | 2.3125 | 2.1412 |  | 0.072 |  | 0.066667 | 15 | 13.8889
| ASS 20/48 |  | 2000 | 4800 | 1 |  | 2000 x 2500 |  | 1.8 |  | 9 | 100 | 140 |  |  | 4 | 1 | 4 |  | 22 | 0.15714 | 2.4444 | 2.2917 |  | 0.068571 |  | 0.064286 | 15.5556 | 14.5833
Corse material
| ASK 10/48 |  | 1000 | 4800 | 1 |  | 1000 x 2500 |  | 0.9 |  | 5 | 50 | 90 |  |  | 32 | 2 | 32 |  | 5.5 | 0.061111 | 1.1 | 1.1458 |  | 0.053333 |  | 0.055556 | 18 | 18.75
| ASK 12/48 |  | 1200 | 4800 | 1 |  | 1200 x 2500 |  | 1 |  | 6 | 60 | 110 |  |  | 32 | 2 | 32 |  | 27.5 | 0.25 | 4.5833 | 4.7743 |  | 0.052364 |  | 0.054545 | 18.3333 | 19.0972
| ASK 15/48 |  | 1500 | 4800 | 1 |  | 1500 x 2500 |  | 1.3 |  | 7 | 70 | 140 |  |  | 32 | 2 | 32 |  | 7.5 | 0.053571 | 1.0714 | 1.0417 |  | 0.051429 |  | 0.05 | 20 | 19.4444
| ASK 18/48 |  | 1800 | 4800 | 1 |  | 1800 x 2500 |  | 1.6 |  | 8 | 80 | 170 |  |  | 32 | 2 | 32 |  | 11 | 0.064706 | 1.375 | 1.2731 |  | 0.050824 |  | 0.047059 | 21.25 | 19.6759
| ASK 20/48 |  | 2000 | 4800 | 1 |  | 2000 x 2500 |  | 1.8 |  | 9 | 90 | 180 |  |  | 32 | 2 | 32 |  | 15 | 0.083333 | 1.6667 | 1.5625 |  | 0.053333 |  | 0.05 | 20 | 18.75