## Tabelle1
Hersteller | Typenbezeichnung | Durchsatz |  |  |  | Maulweite | Rotorbreite | Rotordurchmesser | Leistung |  | Gewicht | Abmessungen |  |  | spez. Arbeitsbedarf | spez. Leistungsbedarf |  |  | spez. Flächenbedarf |  | spez. Raumbedarf |  | spez. Maschinenmasse |  | spez. Durchsatz bez. auf
|  | min. | max. | min | max |  |  |  | min. | max. |  | Höhe | Breite | Tiefe | max. Werte | [9 empty] | Maschinenmasse |  | Maschinenfläche |  | Maschinenvolumen
|  | [t/h] | [t/h] | [m³/h] | [m³/h] | [mm x mm] | [mm] | [mm] | [kW] |  | [t] | [mm] | [mm] | [mm] | [kWh/t] | [kW/t] | [kW/m²] | [kW/m³] | [m²h/m³] | [m²h/t] | [m³h/m³] | [m³h/t] | [t h/m³] | [t h/t] | [m³/h t] | [t/h t] | [m³/h m²] | [t/h m²] | [m³/h m³] | [t/h m³]
AUBEMA
Hammermühle
| 1209, 1210, 1211, 1221, 1222 |  | 2000 |  | 1250 | 750 x 2600 | 3000 | 2000 | 45 | 1800 | 51.2 | 2800 | 4650 | 3300 | 0.9 | 35.1562 | 117.3021 | 41.8936 | 0.012276 | 0.0076725 | 0.034373 | 0.021483 | 0.04096 | 0.0256 | 24.4141 | 39.0625 | 81.4598 | 130.3356 | 29.0928 | 46.5484
| 1212/08 - 04 |  | 15 |  | 9.375 | 300 x 400 | 400 | 800 |  | 37 | 3.5 | 1200 | 7750 | 3400 | 2.4667 | 10.5714 | 1.4042 | 1.1701 | 2.8107 | 1.7567 | 3.3728 | 2.108 | 0.37333 | 0.23333 | 2.6786 | 4.2857 | 0.35579 | 0.56926 | 0.29649 | 0.47438
| 1212/08 - 06 |  | 25 |  | 15.625 | 300 x 600 | 600 | 800 |  | 45 | 3.5 | 1200 | 7750 | 3400 | 1.8 | 12.8571 | 1.7078 | 1.4231 | 1.6864 | 1.054 | 2.0237 | 1.2648 | 0.224 | 0.14 | 4.4643 | 7.1429 | 0.59298 | 0.94877 | 0.49415 | 0.79064
| 1212/08 - 08 |  | 35 |  | 21.875 | 300 x 800 | 800 | 800 |  | 55 | 3.5 | 1200 | 7750 | 3400 | 1.5714 | 15.7143 | 2.0873 | 1.7394 | 1.2046 | 0.75286 | 1.4455 | 0.90343 | 0.16 | 0.1 | 6.25 | 10 | 0.83017 | 1.3283 | 0.69181 | 1.1069
| 1212/10 - 06 |  | 50 |  | 31.25 | 350 x 600 | 600 | 1000 |  | 75 | 6.5 | 1450 | 2060 | 3900 | 1.5 | 11.5385 | 9.3353 | 6.4382 | 0.25709 | 0.16068 | 0.37278 | 0.23299 | 0.208 | 0.13 | 4.8077 | 7.6923 | 3.8897 | 6.2235 | 2.6826 | 4.2921
| 1212/10 - 08 |  | 75 |  | 46.875 | 350 x 800 | 800 | 1000 |  | 90 | 6.5 | 1450 | 2060 | 3900 | 1.2 | 13.8462 | 11.2024 | 7.7258 | 0.17139 | 0.10712 | 0.24852 | 0.15532 | 0.13867 | 0.086667 | 7.2115 | 11.5385 | 5.8346 | 9.3353 | 4.0238 | 6.4382
| 1212/10 - 12 |  | 90 |  | 56.25 | 350 x 1000 | 1200 | 1000 |  | 110 | 6.5 | 1450 | 2060 | 3900 | 1.2222 | 16.9231 | 13.6918 | 9.4426 | 0.14283 | 0.089267 | 0.2071 | 0.12944 | 0.11556 | 0.072222 | 8.6538 | 13.8462 | 7.0015 | 11.2024 | 4.8286 | 7.7258
| 1212/12 - 12 |  | 120 |  | 75 | 400 x 1200 | 1200 | 1200 |  | 132 | 8.5 | 1700 | 2420 | 4300 | 1.1 | 15.5294 | 12.685 | 7.4618 | 0.13875 | 0.086717 | 0.23587 | 0.14742 | 0.11333 | 0.070833 | 8.8235 | 14.1176 | 7.2074 | 11.5318 | 4.2396 | 6.7834
| 1212/12 - 14 |  | 140 |  | 87.5 | 400 x 1400 | 1400 | 1200 |  | 160 | 8.5 | 1700 | 2420 | 4300 | 1.1429 | 18.8235 | 15.3757 | 9.0446 | 0.11893 | 0.074329 | 0.20217 | 0.12636 | 0.097143 | 0.060714 | 10.2941 | 16.4706 | 8.4086 | 13.4538 | 4.9462 | 7.914
| 1212/14 - 14 |  | 180 |  | 112.5 | 450 x 1400 | 1400 | 1400 |  | 200 | 12 | 1900 | 2730 | 4400 | 1.1111 | 16.6667 | 16.65 | 8.7632 | 0.10677 | 0.066733 | 0.20287 | 0.12679 | 0.10667 | 0.066667 | 9.375 | 15 | 9.3656 | 14.985 | 4.9293 | 7.8868
| 1212/14 - 16 |  | 220 |  | 137.5 | 450 x 1600 | 1600 | 1400 |  | 250 | 12 | 1900 | 2730 | 4400 | 1.1364 | 20.8333 | 20.8125 | 10.954 | 0.08736 | 0.0546 | 0.16598 | 0.10374 | 0.087273 | 0.054545 | 11.4583 | 18.3333 | 11.4469 | 18.315 | 6.0247 | 9.6395
| 1212/14 - 18 |  | 250 |  | 156.25 | 450 x 1800 | 1800 | 1400 |  | 355 | 12 | 1900 | 2730 | 4400 | 1.42 | 29.5833 | 29.5538 | 15.5546 | 0.076877 | 0.048048 | 0.14607 | 0.091291 | 0.0768 | 0.048 | 13.0208 | 20.8333 | 13.0078 | 20.8125 | 6.8462 | 10.954
| 1212/16 - 18 |  | 280 |  | 175 | 550 x 1800 | 1800 | 1600 |  | 450 | 18.5 | 2200 | 3080 | 5000 | 1.6071 | 24.3243 | 29.2208 | 13.2822 | 0.088 | 0.055 | 0.1936 | 0.121 | 0.10571 | 0.066071 | 9.4595 | 15.1351 | 11.3636 | 18.1818 | 5.1653 | 8.2645
| 1212/16 - 22 |  | 350 |  | 218.75 | 550 x 2200 | 2200 | 1600 |  | 500 | 18.5 | 2200 | 3080 | 5000 | 1.4286 | 27.027 | 32.4675 | 14.758 | 0.0704 | 0.044 | 0.15488 | 0.0968 | 0.084571 | 0.052857 | 11.8243 | 18.9189 | 14.2045 | 22.7273 | 6.4566 | 10.3306
| 1212/18 - 18 |  | 350 |  | 218.75 | 650 x 1800 | 1800 | 1800 |  | 560 | 38 | 2500 | 4450 | 6000 | 1.6 | 14.7368 | 20.9738 | 8.3895 | 0.12206 | 0.076286 | 0.30514 | 0.19071 | 0.17371 | 0.10857 | 5.7566 | 9.2105 | 8.1929 | 13.1086 | 3.2772 | 5.2434
| 1212/18 - 22 |  | 430 |  | 268.75 | 650 x 2200 | 2200 | 1800 |  | 710 | 38 | 2500 | 4450 | 6000 | 1.6512 | 18.6842 | 26.5918 | 10.6367 | 0.099349 | 0.062093 | 0.24837 | 0.15523 | 0.1414 | 0.088372 | 7.0724 | 11.3158 | 10.0655 | 16.1049 | 4.0262 | 6.4419
| 1212/18 - 25 |  | 500 |  | 312.5 | 650 x 2500 | 2500 | 1800 |  | 900 | 38 | 2500 | 4450 | 6000 | 1.8 | 23.6842 | 33.7079 | 13.4831 | 0.08544 | 0.0534 | 0.2136 | 0.1335 | 0.1216 | 0.076 | 8.2237 | 13.1579 | 11.7041 | 18.7266 | 4.6816 | 7.4906
| 1212/18 - 28 |  | 550 |  | 343.75 | 650 x 2800 | 2800 | 1800 |  | 1000 | 38 | 2500 | 4450 | 6000 | 1.8182 | 26.3158 | 37.4532 | 14.9813 | 0.077673 | 0.048545 | 0.19418 | 0.12136 | 0.11055 | 0.069091 | 9.0461 | 14.4737 | 12.8745 | 20.5993 | 5.1498 | 8.2397
| 1212/18 - 36 |  | 700 |  | 437.5 | 250 x 3600 | 3600 | 1800 |  | 1750 | 43 | 2500 | 4450 | 6000 | 2.5 | 40.6977 | 65.5431 | 26.2172 | 0.061029 | 0.038143 | 0.15257 | 0.095357 | 0.098286 | 0.061429 | 10.1744 | 16.2791 | 16.3858 | 26.2172 | 6.5543 | 10.4869
FAM
Hammermühle
| PHM 06XX |  | 35 |  | 21.875 | 420 x 1420 | 1000 | 600 | 30 | 75 | 4.1 | 1140 | 1420 | 1150 | 2.1429 | 18.2927 | 45.9277 | 40.2875 | 0.074651 | 0.046657 | 0.085103 | 0.053189 | 0.18743 | 0.11714 | 5.3354 | 8.5366 | 13.3956 | 21.4329 | 11.7505 | 18.8008
| PHM 08XX |  | 40 |  | 25 | 350 x 1000 | 1200 | 800 | 30 | 75 | 4.2 | 1200 | 1750 | 1600 | 1.875 | 17.8571 | 26.7857 | 22.3214 | 0.112 | 0.07 | 0.1344 | 0.084 | 0.168 | 0.105 | 5.9524 | 9.5238 | 8.9286 | 14.2857 | 7.4405 | 11.9048
| PHM 10XX |  | 80 |  | 50 | 400 x 1200 | 1400 | 1000 | 45 | 110 | 6.8 | 1500 | 2250 | 2100 | 1.375 | 16.1765 | 23.2804 | 15.5203 | 0.0945 | 0.059062 | 0.14175 | 0.088594 | 0.136 | 0.085 | 7.3529 | 11.7647 | 10.582 | 16.9312 | 7.0547 | 11.2875
| PHM 12XX |  | 135 |  | 84.375 | 500 x 1400 | 1800 | 1200 | 90 | 160 | 9 | 1750 | 2500 | 2300 | 1.1852 | 17.7778 | 27.8261 | 15.9006 | 0.068148 | 0.042593 | 0.11926 | 0.074537 | 0.10667 | 0.066667 | 9.375 | 15 | 14.6739 | 23.4783 | 8.3851 | 13.4161
| PHM 14XX |  | 155 |  | 96.875 | 550 x 1600 | 2200 | 1400 | 110 | 200 | 12.6 | 1850 | 2900 | 2400 | 1.2903 | 15.873 | 28.7356 | 15.5328 | 0.071845 | 0.044903 | 0.13291 | 0.083071 | 0.13006 | 0.08129 | 7.6885 | 12.3016 | 13.9188 | 22.2701 | 7.5237 | 12.0379
| PHM 16XX |  | 240 |  | 150 | 650 x 2000 | 3000 | 1600 | 160 | 250 | 21.3 | 2200 | 3400 | 2700 | 1.0417 | 11.7371 | 27.2331 | 12.3787 | 0.0612 | 0.03825 | 0.13464 | 0.08415 | 0.142 | 0.08875 | 7.0423 | 11.2676 | 16.3399 | 26.1438 | 7.4272 | 11.8835
| PHM 18XX |  | 600 |  | 375 | 560 x 2800 | 3000 | 1800 | 300 | 900 | 41.5 | 1650 | 4800 | 3300 | 1.5 | 21.6867 | 56.8182 | 34.4353 | 0.04224 | 0.0264 | 0.069696 | 0.04356 | 0.11067 | 0.069167 | 9.0361 | 14.4578 | 23.6742 | 37.8788 | 14.348 | 22.9568
| PHM 20XX |  | 1200 |  | 750 | 750 x 2800 | 2800 | 2000 | 400 | 1200 | 53.7 | 28000 | 4900 | 3500 | 1 | 22.3464 | 69.9708 | 2.499 | 0.022867 | 0.014292 | 0.64027 | 0.40017 | 0.0716 | 0.04475 | 13.9665 | 22.3464 | 43.7318 | 69.9708 | 1.5618 | 2.499
Hammerbrecher
| PHB 10XX |  | 120 |  | 75 | 700 x 1450 | 1400 | 1000 | 75 | 160 | 15.5 | 2100 | 1630 | 1750 | 1.3333 | 10.3226 | 56.0911 | 26.7101 | 0.038033 | 0.023771 | 0.07987 | 0.049919 | 0.20667 | 0.12917 | 4.8387 | 7.7419 | 26.2927 | 42.0684 | 12.5203 | 20.0326
| PHB 12XX |  | 160 |  | 100 | 950 x 1600 | 1600 | 1200 | 132 | 160 | 24.4 | 2200 | 3200 | 2300 | 1 | 6.5574 | 21.7391 | 9.8814 | 0.0736 | 0.046 | 0.16192 | 0.1012 | 0.244 | 0.1525 | 4.0984 | 6.5574 | 13.587 | 21.7391 | 6.1759 | 9.8814
| PHB 13XX |  | 200 |  | 125 | 1040 x 1880 | 1800 | 1300 | 132 | 400 | 25 | 3000 | 2200 | 2200 | 2 | 16 | 82.6446 | 27.5482 | 0.03872 | 0.0242 | 0.11616 | 0.0726 | 0.2 | 0.125 | 5 | 8 | 25.8264 | 41.3223 | 8.6088 | 13.7741
| PHB 16XX |  | 450 |  | 281.25 | 1150 x 2000 | 2000 | 1600 | 380 | 550 | 44.1 | 3000 | 3650 | 2900 | 1.2222 | 12.4717 | 51.9603 | 17.3201 | 0.037636 | 0.023522 | 0.11291 | 0.070567 | 0.1568 | 0.098 | 6.3776 | 10.2041 | 26.5706 | 42.513 | 8.8569 | 14.171
| PHB 20XX |  | 800 |  | 500 | 1500 x 2500 | 3000 | 2000 | 740 | 980 | 79.8 | 3600 | 5100 | 3700 | 1.225 | 12.2807 | 51.9343 | 14.4262 | 0.03774 | 0.023588 | 0.13586 | 0.084915 | 0.1596 | 0.09975 | 6.2657 | 10.0251 | 26.4971 | 42.3953 | 7.3603 | 11.7765
| PHB 25XX |  | 1400 |  | 875 | 1800 x 2800 | 2800 | 2500 | 860 | 1300 | 124.5 | 4400 | 5400 | 4500 | 0.92857 | 10.4418 | 53.4979 | 12.1586 | 0.027771 | 0.017357 | 0.12219 | 0.076371 | 0.14229 | 0.088929 | 7.0281 | 11.245 | 36.0082 | 57.6132 | 8.1837 | 13.0939
| PHB 30XX |  | 2000 |  | 1250 | 2100 x 3000 | 3000 | 3000 | 1580 | 1950 | 205 | 5300 | 7100 | 5400 | 0.975 | 9.5122 | 50.8607 | 9.5964 | 0.030672 | 0.01917 | 0.16256 | 0.1016 | 0.164 | 0.1025 | 6.0976 | 9.7561 | 32.603 | 52.1648 | 6.1515 | 9.8424
Doppelrotor-Hammerbrecher
| DRHB 12XX |  | 300 |  | 187.5 | 1050 x 1600 | 1600 | 1200 |  |  | 32.8 | 1900 | 3250 | 3300 |  | 0 | 0 | 0 | 0.0572 | 0.03575 | 0.10868 | 0.067925 | 0.17493 | 0.10933 | 5.7165 | 9.1463 | 17.4825 | 27.972 | 9.2013 | 14.7221
| DRHB 16XX |  | 700 |  | 437.5 | 1550 x 2000 | 2200 | 1600 |  |  | 63.8 | 2650 | 4200 | 4350 |  | 0 | 0 | 0 | 0.04176 | 0.0261 | 0.11066 | 0.069165 | 0.14583 | 0.091143 | 6.8574 | 10.9718 | 23.9464 | 38.3142 | 9.0364 | 14.4582
| DRHB 20XX |  | 1500 |  | 937.5 | 1900 x 2500 | 2500 | 2000 |  |  | 131.9 | 3300 | 5100 | 5300 |  | 0 | 0 | 0 | 0.028832 | 0.01802 | 0.095146 | 0.059466 | 0.14069 | 0.087933 | 7.1077 | 11.3723 | 34.6837 | 55.4939 | 10.5102 | 16.8163
| DRHB 25XX |  | 2500 |  | 1562.5 | 2300 x 3000 | 3000 | 2500 |  |  | 239.5 | 3950 | 6000 | 6500 |  | 0 | 0 | 0 | 0.02496 | 0.0156 | 0.098592 | 0.06162 | 0.15328 | 0.0958 | 6.524 | 10.4384 | 40.0641 | 64.1026 | 10.1428 | 16.2285
Hazemag
Hammermühle
| Unirotor 490/190 - 1300/2500 | 3 | 90 | 1.875 | 56.25 |  | 2500 | 1300 | 7.5 | 250 | 11 | 2300 | 2500 | 2000 | 2.7778 | 22.7273 | 50 | 21.7391 | 0.088889 | 0.055556 | 0.20444 | 0.12778 | 0.19556 | 0.12222 | 5.1136 | 8.1818 | 11.25 | 18 | 4.8913 | 7.8261
| Novorotor 490/190 - 2000/2500 | 5 | 300 | 3.125 | 187.5 |  | 2500 | 2000 | 7.5 | 500 | 80 | 2800 | 4000 | 5400 | 1.6667 | 6.25 | 23.1481 | 8.2672 | 0.1152 | 0.072 | 0.32256 | 0.2016 | 0.42667 | 0.26667 | 2.3438 | 3.75 | 8.6806 | 13.8889 | 3.1002 | 4.9603
Hammerbrecher
| HES | 160 | 800 | 100 | 500 | 1900 x 3130 |  |  | 260 | 1400 | 130 | 4650 | 4200 | 6400 | 1.75 | 10.7692 | 52.0833 | 11.2007 | 0.05376 | 0.0336 | 0.24998 | 0.15624 | 0.26 | 0.1625 | 3.8462 | 6.1538 | 18.6012 | 29.7619 | 4.0003 | 6.4004
| HDS | 260 | 1800 | 162.5 | 1125 | 3130 x 2800 | 3080 | 2240 | 400 | 3130 | 199.3 | 4050 | 5800 | 6400 | 1.7389 | 15.705 | 84.3211 | 20.82 | 0.032996 | 0.020622 | 0.13363 | 0.08352 | 0.17716 | 0.11072 | 5.6448 | 9.0316 | 30.3071 | 48.4914 | 7.4832 | 11.9732
KHD
Hammermühle
| HEM | 5 | 300 | 3.125 | 187.5 | 400 x 1950 | 2000 | 1600 |  |  | 23.5 | 2180 | 3200 | 3000 |  | 0 | 0 | 0 | 0.0512 | 0.032 | 0.11162 | 0.06976 | 0.12533 | 0.078333 | 7.9787 | 12.766 | 19.5312 | 31.25 | 8.9593 | 14.3349
Hammerbrecher
| HES | 160 | 800 | 100 | 500 | 1110 x 3130 |  |  | 260 | 1400 | 130 | 4650 | 4200 | 6400 | 1.75 | 10.7692 | 52.0833 | 11.2007 | 0.05376 | 0.0336 | 0.24998 | 0.15624 | 0.26 | 0.1625 | 3.8462 | 6.1538 | 18.6012 | 29.7619 | 4.0003 | 6.4004
| HDS | 260 | 1800 | 162.5 | 1125 | 1250 x 3130 | 3080 | 2240 | 400 | 2700 | 199.3 | 4050 | 5800 | 6400 | 1.5 | 13.5474 | 72.7371 | 17.9598 | 0.032996 | 0.020622 | 0.13363 | 0.08352 | 0.17716 | 0.11072 | 5.6448 | 9.0316 | 30.3071 | 48.4914 | 7.4832 | 11.9732
LUT
Stationäre Hammerbrecher
| LTH I 490/380 - 1000/2000 | 3 | 35 | 1.875 | 21.875 |  | 1000 | 2000 | 11 | 250 | 13.6 | 2350 |  |  | 7.1429 | 18.3824 | [6 empty] | 0.62171 | 0.38857 | 1.6085 | 2.5735
| LTH II 490/380 - 1000/2000 | 5 | 60 | 3.125 | 37.5 |  | 1000 | 2000 | 11 | 250 |  | 2350 |  |  | 4.1667
Maschinenfabrik Liezen
Hammermühlen
| 1-rotorig, HMS 4919-HMS 100125 | 0.5 | 135 | 0.3125 | 84.375 |  | 1000 | 1250 | 7.5 | 200 | 6.9 | 1680 | 2500 | 1300 | 1.4815 | 28.9855 | 61.5385 | 36.63 | 0.038519 | 0.024074 | 0.064711 | 0.040444 | 0.081778 | 0.051111 | 12.2283 | 19.5652 | 25.9615 | 41.5385 | 15.4533 | 24.7253
| 2-rotorig, HMS 4919-HMS 100125 | 1 | 270 | 0.625 | 168.75 |  | 1000 | 1250 | 15 | 400 | 11.8 | 1680 | 3400 | 3600 | 1.4815 | 33.8983 | 32.6797 | 19.4522 | 0.072533 | 0.045333 | 0.12186 | 0.07616 | 0.069926 | 0.043704 | 14.3008 | 22.8814 | 13.7868 | 22.0588 | 8.2064 | 13.1303
| CHS 1213 |  | 800 |  | 500 |  | 1200 | 1300 |  | 600 | 15.2 | 2450 | 2850 | 2930 | 0.75 | 39.4737 | 71.852 | 29.3273 | 0.016701 | 0.010438 | 0.040917 | 0.025573 | 0.0304 | 0.019 | 32.8947 | 52.6316 | 59.8767 | 95.8026 | 24.4395 | 39.1031
| CHS 1622R |  | 960 |  | 600 |  | 1600 | 2200 |  | 600 | 57 | 3500 | 4100 | 6700 | 0.625 | 10.5263 | 21.842 | 6.2406 | 0.045783 | 0.028615 | 0.16024 | 0.10015 | 0.095 | 0.059375 | 10.5263 | 16.8421 | 21.842 | 34.9472 | 6.2406 | 9.9849
Posch
Hammerbrecher
| H 1625-1 |  | 400 |  | 250 | 1304 x 1474 | 1600 | 2500 |  | 630 | 86.491 | 4170 | 4109 | 4180 | 1.575 | 7.284 | 36.6799 | 8.7961 | 0.068702 | 0.042939 | 0.28649 | 0.17906 | 0.34596 | 0.21623 | 2.8905 | 4.6248 | 14.5555 | 23.2888 | 3.4905 | 5.5849
| H 2225-1 |  | 600 |  | 375 | 1761 x 1474 | 2200 | 2500 |  | 800 | 102.818 | 4170 | 4564 | 4180 | 1.3333 | 7.7807 | 41.9342 | 10.0562 | 0.050873 | 0.031796 | 0.21214 | 0.13259 | 0.27418 | 0.17136 | 3.6472 | 5.8356 | 19.6566 | 31.4506 | 4.7138 | 7.5421
| H 2625-1 |  | 800 |  | 500 | 2221 x 1474 | 2600 | 2500 |  | 1000 | 106.31 | 4170 | 5024 | 4180 | 1.25 | 9.4065 | 47.6183 | 11.4193 | 0.042001 | 0.02625 | 0.17514 | 0.10946 | 0.21262 | 0.13289 | 4.7032 | 7.5252 | 23.8092 | 38.0947 | 5.7096 | 9.1354
| H 2220-2 |  | 1000 |  | 625 | 2190 x 3191 | 2200 | 2000 |  | 1600 | 135.284 | 3035 | 9336 | 8969 | 1.6 | 11.827 | 19.108 | 6.2959 | 0.13398 | 0.083735 | 0.40662 | 0.25413 | 0.21645 | 0.13528 | 4.6199 | 7.3919 | 7.4641 | 11.9425 | 2.4593 | 3.9349
| H 2620-2 |  | 1200 |  | 750 | 2650 x 3191 | 2600 | 2000 |  | 2000 | 136.688 | 3035 | 9395 | 9386 | 1.6667 | 14.6319 | 22.6805 | 7.473 | 0.11758 | 0.073485 | 0.35684 | 0.22303 | 0.18225 | 0.11391 | 5.4869 | 8.7791 | 8.5052 | 13.6083 | 2.8024 | 4.4838
PSP
Wendelschlagmühle
| KMR | 26 | 490 | 16.25 | 306.25 | 2500 x 2500 |  |  | 75 | 800 | 7.6 | 4000 | 4000 | 2590 | 1.6327 | 105.2632 | 77.2201 | 19.305 | 0.033829 | 0.021143 | 0.13531 | 0.084571 | 0.024816 | 0.01551 | 40.2961 | 64.4737 | 29.5608 | 47.2973 | 7.3902 | 11.8243
Hammerbrecher m. Walzen
| KDV | 90 | 2500 | 56.25 | 1562.5 |  | 2200 | 1600 | 55 | 1250 | 38 | 2500 | 3900 | 7180 | 0.5 | 32.8947 | 44.6397 | 17.8559 | 0.017921 | 0.011201 | 0.044803 | 0.028002 | 0.02432 | 0.0152 | 41.1184 | 65.7895 | 55.7996 | 89.2793 | 22.3198 | 35.7117
Hammerbrecher
| KDL | 30 | 220 | 18.75 | 137.5 | 490 x 1390 |  |  | 55 | 200 | 21.2 | 2600 | 2860 | 4100 | 0.90909 | 9.434 | 17.0561 | 6.56 | 0.08528 | 0.0533 | 0.22173 | 0.13858 | 0.15418 | 0.096364 | 6.4858 | 10.3774 | 11.7261 | 18.7617 | 4.51 | 7.216
Prallhammerbrecher
| OKD | 20 | 1150 | 12.5 | 718.75 | 3200 x 3200 | 3200 | 3200 | 30 | 2250 | 207.5 | 6980 | 10180 | 7950 | 1.9565 | 10.8434 | 27.8015 | 3.983 | 0.1126 | 0.070375 | 0.78595 | 0.49122 | 0.2887 | 0.18043 | 3.4639 | 5.5422 | 8.881 | 14.2096 | 1.2724 | 2.0358
Siebtechnik
Hammerbrecher
| HM | 3 | 40 | 1.875 | 25 |  | 1360 | 1000 | 11 | 75 | 5.75 | 2750 | 2620 | 3350 | 1.875 | 13.0435 | 8.5451 | 3.1073 | 0.35108 | 0.21942 | 0.96547 | 0.60342 | 0.23 | 0.14375 | 4.3478 | 6.9565 | 2.8484 | 4.5574 | 1.0358 | 1.6572
ThyssenKrupp
Typ Titan
| 40 D50 |  | 280 |  | 175 | 2350 x 1290 | 1340 | 1320 |  | 260 | 30 | 1900 | 3860 | 2660 | 0.92857 | 8.6667 | 25.3224 | 13.3276 | 0.058672 | 0.03667 | 0.11148 | 0.069673 | 0.17143 | 0.10714 | 5.8333 | 9.3333 | 17.0439 | 27.2702 | 8.9705 | 14.3528
| 48 D50 |  | 320 |  | 200 | 2350 x 1510 | 1560 | 1320 |  | 320 | 33 | 1900 | 3860 | 2880 | 1 | 9.697 | 28.7853 | 15.1501 | 0.055584 | 0.03474 | 0.10561 | 0.066006 | 0.165 | 0.10312 | 6.0606 | 9.697 | 17.9908 | 28.7853 | 9.4688 | 15.1501
| 56 D50 |  | 370 |  | 231.25 | 2350 x 1730 | 1780 | 1320 |  | 400 | 35 | 1900 | 3860 | 3100 | 1.0811 | 11.4286 | 33.428 | 17.5937 | 0.051745 | 0.032341 | 0.098315 | 0.061447 | 0.15135 | 0.094595 | 6.6071 | 10.5714 | 19.3256 | 30.9209 | 10.1714 | 16.2742
| 48 D75 |  | 430 |  | 268.75 | 2700 x 1280 | 1340 | 1600 |  | 450 | 49 | 2400 | 4200 | 3100 | 1.0465 | 9.1837 | 34.5622 | 14.4009 | 0.048447 | 0.030279 | 0.11627 | 0.07267 | 0.18233 | 0.11395 | 5.4847 | 8.7755 | 20.6413 | 33.0261 | 8.6006 | 13.7609
| 56 D75 |  | 500 |  | 312.5 | 2700 x 1480 | 1540 | 1600 |  | 550 | 53 | 2400 | 4200 | 3300 | 1.1 | 10.3774 | 39.6825 | 16.5344 | 0.044352 | 0.02772 | 0.10644 | 0.066528 | 0.1696 | 0.106 | 5.8962 | 9.434 | 22.5469 | 36.075 | 9.3945 | 15.0313
| 64 D75 |  | 610 |  | 381.25 | 2700 x 1680 | 1740 | 1600 |  | 650 | 56 | 2400 | 4200 | 3500 | 1.0656 | 11.6071 | 44.2177 | 18.424 | 0.038557 | 0.024098 | 0.092538 | 0.057836 | 0.14689 | 0.091803 | 6.808 | 10.8929 | 25.9354 | 41.4966 | 10.8064 | 17.2902
| 72 D75 |  | 710 |  | 443.75 | 2700 x 1880 | 1940 | 1600 |  | 750 | 60 | 2400 | 4200 | 3700 | 1.0563 | 12.5 | 48.2625 | 20.1094 | 0.03502 | 0.021887 | 0.084047 | 0.05253 | 0.13521 | 0.084507 | 7.3958 | 11.8333 | 28.5553 | 45.6885 | 11.8981 | 19.0369
| 64 D100 |  | 750 |  | 468.75 | 2850 x 1760 | 1820 | 1800 |  | 800 | 74 | 2750 | 4950 | 3000 | 1.0667 | 10.8108 | 53.8721 | 19.5898 | 0.03168 | 0.0198 | 0.08712 | 0.05445 | 0.15787 | 0.098667 | 6.3345 | 10.1351 | 31.5657 | 50.5051 | 11.4784 | 18.3655
| 72 D100 |  | 850 |  | 531.25 | 2850 x 1970 | 2030 | 1800 |  | 900 | 82 | 2750 | 4950 | 3210 | 1.0588 | 10.9756 | 56.6412 | 20.5968 | 0.02991 | 0.018694 | 0.082252 | 0.051407 | 0.15435 | 0.096471 | 6.4787 | 10.3659 | 33.434 | 53.4944 | 12.1578 | 19.4525
| 80 D100 |  | 1000 |  | 625 | 2850 x 2180 | 2240 | 1800 |  | 1050 | 90 | 2750 | 4950 | 3420 | 1.05 | 11.6667 | 62.0237 | 22.5541 | 0.027086 | 0.016929 | 0.074488 | 0.046555 | 0.144 | 0.09 | 6.9444 | 11.1111 | 36.9189 | 59.0702 | 13.4251 | 21.4801
| 88 D100 |  | 1150 |  | 718.75 | 2850 x 2390 | 2450 | 1800 |  | 1200 | 98 | 2750 | 4950 | 3630 | 1.0435 | 12.2449 | 66.7835 | 24.2849 | 0.025 | 0.015625 | 0.068749 | 0.042968 | 0.13635 | 0.085217 | 7.3342 | 11.7347 | 40.0006 | 64.0009 | 14.5457 | 23.2731
| 60 D160 |  | 1200 |  | 750 | 3100 x 1850 | 1920 | 2000 |  | 1300 | 105 | 3000 | 6000 | 3400 | 1.0833 | 12.381 | 63.7255 | 21.2418 | 0.0272 | 0.017 | 0.0816 | 0.051 | 0.14 | 0.0875 | 7.1429 | 11.4286 | 36.7647 | 58.8235 | 12.2549 | 19.6078
| 70 D160 |  | 1350 |  | 843.75 | 3100 x 2150 | 2020 | 2000 |  | 1400 | 117 | 3000 | 6000 | 3700 | 1.037 | 11.9658 | 63.0631 | 21.021 | 0.026311 | 0.016444 | 0.078933 | 0.049333 | 0.13867 | 0.086667 | 7.2115 | 11.5385 | 38.0068 | 60.8108 | 12.6689 | 20.2703
| 80 D160 |  | 1600 |  | 1000 | 3100 x 2450 | 2520 | 2000 |  | 1650 | 129 | 3000 | 6000 | 4000 | 1.0312 | 12.7907 | 68.75 | 22.9167 | 0.024 | 0.015 | 0.072 | 0.045 | 0.129 | 0.080625 | 7.7519 | 12.4031 | 41.6667 | 66.6667 | 13.8889 | 22.2222
| 90 D160 |  | 1800 |  | 1125 | 3100 x 2750 | 2820 | 2000 |  | 1900 | 142 | 3000 | 6000 | 4300 | 1.0556 | 13.3803 | 73.6434 | 24.5478 | 0.022933 | 0.014333 | 0.0688 | 0.043 | 0.12622 | 0.078889 | 7.9225 | 12.6761 | 43.6047 | 69.7674 | 14.5349 | 23.2558
| 96 D180 |  | 2150 |  | 1343.75 | 3900 x 2760 | 2840 | 2400 |  | 2200 | 201 | 3450 | 6400 | 4330 | 1.0233 | 10.9453 | 79.388 | 23.011 | 0.020623 | 0.012889 | 0.071149 | 0.044468 | 0.14958 | 0.093488 | 6.6853 | 10.6965 | 48.4898 | 77.5837 | 14.055 | 22.488
| 108 D180 |  | 2400 |  | 1500 | 3900 x 3100 | 3180 | 2400 |  | 2500 | 220 | 3450 | 6400 | 4670 | 1.0417 | 11.3636 | 83.6456 | 24.2451 | 0.019925 | 0.012453 | 0.068742 | 0.042964 | 0.14667 | 0.091667 | 6.8182 | 10.9091 | 50.1874 | 80.2998 | 14.5471 | 23.2753
Typ Mammut
| 20/45 |  | 80 |  | 50 | 1050 x 890 | 870 | 1580 |  | 100 | 16 | 2900 | 2640 | 1900 | 1.25 | 6.25 | 19.9362 | 6.8746 | 0.10032 | 0.0627 | 0.29093 | 0.18183 | 0.32 | 0.2 | 3.125 | 5 | 9.9681 | 15.949 | 3.4373 | 5.4996
| 28/45 |  | 125 |  | 78.125 | 1100 x 1250 | 1200 | 1680 |  | 160 | 25 | 3200 | 3100 | 2450 | 1.28 | 6.4 | 21.0665 | 6.5833 | 0.097216 | 0.06076 | 0.31109 | 0.19443 | 0.32 | 0.2 | 3.125 | 5 | 10.2864 | 16.4582 | 3.2145 | 5.1432
| 36/50 |  | 200 |  | 125 | 1320 x 1450 | 1400 | 2000 |  | 260 | 39 | 3450 | 3500 | 2950 | 1.3 | 6.6667 | 25.1816 | 7.299 | 0.0826 | 0.051625 | 0.28497 | 0.17811 | 0.312 | 0.195 | 3.2051 | 5.1282 | 12.1065 | 19.3705 | 3.5091 | 5.6146
| 44/50 |  | 250 |  | 156.25 | 1320 x 1740 | 1700 | 2000 |  | 340 | 46 | 3450 | 3500 | 3550 | 1.36 | 7.3913 | 27.3642 | 7.9316 | 0.07952 | 0.0497 | 0.27434 | 0.17147 | 0.2944 | 0.184 | 3.3967 | 5.4348 | 12.5755 | 20.1207 | 3.6451 | 5.8321
| 44/75 |  | 450 |  | 281.25 | 1500 x 1880 | 1860 | 2500 |  | 600 | 77 | 4200 | 4300 | 4000 | 1.3333 | 7.7922 | 34.8837 | 8.3056 | 0.061156 | 0.038222 | 0.25685 | 0.16053 | 0.27378 | 0.17111 | 3.6526 | 5.8442 | 16.3517 | 26.1628 | 3.8933 | 6.2292
| 52/75 |  | 550 |  | 343.75 | 1500 x 2210 | 2180 | 2500 |  | 750 | 85 | 4200 | 4300 | 4400 | 1.3636 | 8.8235 | 39.6406 | 9.4382 | 0.05504 | 0.0344 | 0.23117 | 0.14448 | 0.24727 | 0.15455 | 4.0441 | 6.4706 | 18.1686 | 29.0698 | 4.3259 | 6.9214
| 56/75 |  | 600 |  | 375 | 1500 x 2330 | 2350 | 2500 |  | 850 | 90 | 4200 | 4300 | 4600 | 1.4167 | 9.4444 | 42.9727 | 10.2316 | 0.052747 | 0.032967 | 0.22154 | 0.13846 | 0.24 | 0.15 | 4.1667 | 6.6667 | 18.9585 | 30.3337 | 4.5139 | 7.2223
| 70/90 |  | 700 |  | 437.5 | 1780 x 2480 | 2450 | 2750 |  | 1000 | 120 | 4600 | 4700 | 5050 | 1.4286 | 8.3333 | 42.1319 | 9.1591 | 0.054251 | 0.033907 | 0.24956 | 0.15597 | 0.27429 | 0.17143 | 3.6458 | 5.8333 | 18.4327 | 29.4923 | 4.0071 | 6.4114
| 75/90 |  | 800 |  | 500 | 1780 x 2650 | 2620 | 2750 |  | 1200 | 131 | 4600 | 4700 | 5200 | 1.5 | 9.1603 | 49.0998 | 10.6739 | 0.04888 | 0.03055 | 0.22485 | 0.14053 | 0.262 | 0.16375 | 3.8168 | 6.1069 | 20.4583 | 32.7332 | 4.4474 | 7.1159
| 84/135 |  | 1000 |  | 625 | 1860 x 2800 | 2800 | 3000 |  | 1500 | 181 | 5200 | 5300 | 5650 | 1.5 | 8.2873 | 50.0918 | 9.633 | 0.047912 | 0.029945 | 0.24914 | 0.15571 | 0.2896 | 0.181 | 3.453 | 5.5249 | 20.8716 | 33.3946 | 4.0138 | 6.422
| 98/135 |  | 1300 |  | 812.5 | 2150 x 2860 | 2900 | 3350 |  | 2000 | 222 | 5650 | 5660 | 5900 | 1.5385 | 9.009 | 59.891 | 10.6002 | 0.0411 | 0.025688 | 0.23222 | 0.14514 | 0.27323 | 0.17077 | 3.6599 | 5.8559 | 24.3307 | 38.9291 | 4.3063 | 6.8901
Hammer-Prallbrecher Typ HAPRA
| 1615 | 290 | 530 | 181.25 | 331.25 | 1100 x 1480 | 1500 | 1650 |  | 350 | 34 | 3000 | 3000 | 3000 | 0.66038 | 10.2941 | 38.8889 | 12.963 | 0.02717 | 0.016981 | 0.081509 | 0.050943 | 0.10264 | 0.064151 | 9.7426 | 15.5882 | 36.8056 | 58.8889 | 12.2685 | 19.6296
| 1617 | 335 | 620 | 209.375 | 387.5 | 1100 x 1700 | 1700 | 1650 |  | 425 | 37 | 3000 | 3000 | 3525 | 0.68548 | 11.4865 | 40.1891 | 13.3964 | 0.02729 | 0.017056 | 0.081871 | 0.051169 | 0.095484 | 0.059677 | 10.473 | 16.7568 | 36.643 | 58.6288 | 12.2143 | 19.5429
| 1619 | 380 | 700 | 237.5 | 437.5 | 1100 x 1920 | 1900 | 1650 |  | 475 | 40 | 3000 | 3000 | 3825 | 0.67857 | 11.875 | 41.3943 | 13.7981 | 0.026229 | 0.016393 | 0.078686 | 0.049179 | 0.091429 | 0.057143 | 10.9375 | 17.5 | 38.1264 | 61.0022 | 12.7088 | 20.3341
| 1621 | 425 | 790 | 265.625 | 493.75 | 1100 x 2140 | 2100 | 1650 |  | 550 | 43 | 3000 | 3000 | 4050 | 0.6962 | 12.7907 | 45.2675 | 15.0892 | 0.024608 | 0.01538 | 0.073823 | 0.046139 | 0.087089 | 0.05443 | 11.4826 | 18.3721 | 40.6379 | 65.0206 | 13.546 | 21.6735
| 2017 | 500 | 920 | 312.5 | 575 | 1320 x 1680 | 1700 | 2050 |  | 625 | 60 | 3625 | 3600 | 4025 | 0.67935 | 10.4167 | 43.1332 | 11.8988 | 0.0252 | 0.01575 | 0.09135 | 0.057094 | 0.10435 | 0.065217 | 9.5833 | 15.3333 | 39.6825 | 63.4921 | 10.9469 | 17.5151
| 2020 | 590 | 1090 | 368.75 | 681.25 | 1320 x 1960 | 2000 | 2050 |  | 725 | 65 | 3625 | 3600 | 4300 | 0.66514 | 11.1538 | 46.8346 | 12.9199 | 0.022723 | 0.014202 | 0.082371 | 0.051482 | 0.095413 | 0.059633 | 10.4808 | 16.7692 | 44.0084 | 70.4134 | 12.1402 | 19.4244
| 2022 | 690 | 1280 | 431.25 | 800 | 1320 x 2240 | 2200 | 2050 |  | 850 | 71 | 3625 | 3600 | 4725 | 0.66406 | 11.9718 | 49.9706 | 13.785 | 0.021263 | 0.013289 | 0.077077 | 0.048173 | 0.08875 | 0.055469 | 11.2676 | 18.0282 | 47.0312 | 75.2499 | 12.9741 | 20.7586
| 2025 | 780 | 1440 | 487.5 | 900 | 1320 x 2520 | 2500 | 2050 |  | 975 | 76 | 3625 | 3600 | 5000 | 0.67708 | 12.8289 | 54.1667 | 14.9425 | 0.02 | 0.0125 | 0.0725 | 0.045312 | 0.084444 | 0.052778 | 11.8421 | 18.9474 | 50 | 80 | 13.7931 | 22.069
| 2520 | 700 | 1300 | 437.5 | 812.5 | 1620 x 1960 | 2000 | 2500 |  | 850 | 100 | 4400 | 4400 | 4800 | 0.65385 | 8.5 | 40.2462 | 9.1469 | 0.025994 | 0.016246 | 0.11437 | 0.071483 | 0.12308 | 0.076923 | 8.125 | 13 | 38.4706 | 61.553 | 8.7433 | 13.9893
| 2522 | 800 | 1480 | 500 | 925 | 1620 x 2240 | 2200 | 2500 |  | 1000 | 107 | 4400 | 4400 | 5060 | 0.67568 | 9.3458 | 44.9156 | 10.2081 | 0.024069 | 0.015043 | 0.1059 | 0.06619 | 0.11568 | 0.072297 | 8.6449 | 13.8318 | 41.5469 | 66.475 | 9.4425 | 15.108
| 2525 | 900 | 1670 | 562.5 | 1043.75 | 1620 x 2520 | 2500 | 2500 |  | 1150 | 117 | 4400 | 4400 | 5500 | 0.68862 | 9.8291 | 47.5207 | 10.8002 | 0.023186 | 0.014491 | 0.10202 | 0.06376 | 0.1121 | 0.07006 | 8.9209 | 14.2735 | 43.1302 | 69.0083 | 9.8023 | 15.6837
| 2528 | 1000 | 1850 | 625 | 1156.25 | 1620 x 2800 | 2800 | 2500 |  | 1250 | 124 | 4400 | 4400 | 5780 | 0.67568 | 10.0806 | 49.1507 | 11.1706 | 0.021995 | 0.013747 | 0.096779 | 0.060487 | 0.10724 | 0.067027 | 9.3246 | 14.9194 | 45.4644 | 72.743 | 10.3328 | 16.5325
| 3023 | 1230 | 2270 | 768.75 | 1418.75 | 1880 x 2360 | 2300 | 3000 |  | 1500 | 170 | 5200 | 5300 | 6000 | 0.66079 | 8.8235 | 47.1698 | 9.0711 | 0.022414 | 0.014009 | 0.11655 | 0.072846 | 0.11982 | 0.07489 | 8.3456 | 13.3529 | 44.6148 | 71.3836 | 8.5798 | 13.7276
| 3027 | 1420 | 2620 | 887.5 | 1637.5 | 1880 x 2700 | 2700 | 3000 |  | 1750 | 182 | 5200 | 5300 | 6350 | 0.66794 | 9.6154 | 51.9982 | 9.9997 | 0.020553 | 0.012845 | 0.10687 | 0.066796 | 0.11115 | 0.069466 | 8.9973 | 14.3956 | 48.6555 | 77.8488 | 9.3568 | 14.9709
| 3030 | 1600 | 2950 | 1000 | 1843.75 | 1880 x 3040 | 3000 | 3000 |  | 2000 | 204 | 5200 | 5300 | 7050 | 0.67797 | 9.8039 | 53.526 | 10.2935 | 0.020266 | 0.012666 | 0.10538 | 0.065864 | 0.11064 | 0.069153 | 9.038 | 14.4608 | 49.3443 | 78.9509 | 9.4893 | 15.1829
| 3034 | 1800 | 3330 | 1125 | 2081.25 | 1880 x 3380 | 3400 | 3000 |  | 2250 | 216 | 5200 | 5300 | 7400 | 0.67568 | 10.4167 | 57.3687 | 11.0324 | 0.018844 | 0.011778 | 0.097991 | 0.061244 | 0.10378 | 0.064865 | 9.6354 | 15.4167 | 53.066 | 84.9057 | 10.205 | 16.328