## Tabelle1
Hersteller | Typenbezeichnung | Spaltweite |  | Durchsatz |  |  |  | Brechkegel | Leistung |  | Gewicht | Abmessungen |  |  | spez. Arbeitsbedarf | spez. Leistungsbedarf |  |  | spez. Flächenbedarf |  | spez. Raumbedarf |  | spez. Maschinenmasse |  | spez. Durchsatz bez. auf
|  | min. | max. | min. | max. | min | max |  | min. | max. |  | Höhe | Breite | Tiefe | max. Werte | [9 empty] | Maschinenmasse |  | Maschinenfläche |  | Maschinenvolumen
|  | [mm] | [mm] | [t/h] | [t/h] | [m³/h] | [m³/h] | [mm] | [kW] |  | [t] | [mm] | [mm] | [mm] | [kWh/t] | [kW/t] | [kW/m²] | [kW/m³] | [m²h/m³] | [m²h/t] | [m³h/m³] | [m³h/t] | [t h/m³] | [t h/t] | [m³/h t] | [t/h t] | [m³/h m²] | [t/h m²] | [m³/h m³] | [t/h m³]
AUBEMA
| 2210 | 6 | 27 | 3.5 | 240 | 2.1875 | 150 | 1350 | 22 | 250 | 25 | 3000 | 2140 | 1485 | 1.0417 | 10 | 78.6683 | 26.2228 | 0.021186 | 0.013241 | 0.063558 | 0.039724 | 0.16667 | 0.10417 | 6 | 9.6 | 47.201 | 75.5216 | 15.7337 | 25.1739
KHD
| Calibrator H III | 5 | 60 | 22 | 350 | 13.75 | 218.75 | 1600 | 55 | 300 | 38.5 | 3615 | 2500 | 2490 | 0.85714 | 7.7922 | 48.1928 | 13.3313 | 0.028457 | 0.017786 | 0.10287 | 0.064295 | 0.176 | 0.11 | 5.6818 | 9.0909 | 35.1406 | 56.2249 | 9.7208 | 15.5532
MFL
| CC 80 | 4 |  |  | 144 |  | 90 | 800 | 75 | 90 | 7.55 | 2500 | 1510 | 2450 | 0.625 | 11.9205 | 24.3276 | 9.731 | 0.041106 | 0.025691 | 0.10276 | 0.064227 | 0.083889 | 0.052431 | 11.9205 | 19.0728 | 24.3276 | 38.9242 | 9.731 | 15.5697
| CC 102 | 6 |  |  | 288 |  | 180 | 1020 | 110 | 160 | 13 | 2840 | 1960 | 2930 | 0.55556 | 12.3077 | 27.861 | 9.8102 | 0.031904 | 0.01994 | 0.090609 | 0.05663 | 0.072222 | 0.045139 | 13.8462 | 22.1538 | 31.3436 | 50.1498 | 11.0365 | 17.6584
| CC 135 | 8 |  |  | 464 |  | 290 | 1350 |  | 250 | 34.5 | 3960 | 2580 | 3900 | 0.53879 | 7.2464 | 24.846 | 6.2742 | 0.034697 | 0.021685 | 0.1374 | 0.085874 | 0.11897 | 0.074353 | 8.4058 | 13.4493 | 28.8213 | 46.1141 | 7.2781 | 11.645
| CC 120 | 8 |  |  | 392 |  | 245 | 1200 |  | 250 | 33 | 3650 | 2580 | 3900 | 0.63776 | 7.5758 | 24.846 | 6.8071 | 0.041069 | 0.025668 | 0.1499 | 0.09369 | 0.13469 | 0.084184 | 7.4242 | 11.8788 | 24.349 | 38.9585 | 6.671 | 10.6736
Metso
| GP 100 | [6 empty] | 805 | 75 | 90 | 5.7 |  |  |  |  | 15.7895
| GP 100S | [6 empty] | 805 | 75 | 90 | 7.35 |  |  |  |  | 12.2449
| GP 200 | [6 empty] | 1013 | 110 | 160 | 9.1 |  |  |  |  | 17.5824
| GP 200S | [6 empty] | 925 | 110 | 160 | 10.9 |  |  |  |  | 14.6789
| GP 11F | [6 empty] | 1075 | 132 | 160 | 10.5 |  |  |  |  | 15.2381
| GP 11M | [6 empty] | 1075 | 132 | 160 | 11.5 |  |  |  |  | 13.913
| GP 300 | [6 empty] | 1197 | 160 | 250 | 13.1 |  |  |  |  | 19.084
| GP 300S | [6 empty] | 1160 | 132 | 250 | 16 |  |  |  |  | 15.625
| GP 500 | [6 empty] | 1480 | 250 | 315 | 23.3 |  |  |  |  | 13.5193
| GP 500S | [6 empty] | 1518 | 200 | 315 | 33 |  |  |  |  | 9.5455
| GP 550 | [6 empty] | 1380 | 250 | 351 | 25 |  |  |  |  | 14.04
| HP 100 | [6 empty] | 735 |  | 90 | 5.4 |  |  |  |  | 16.6667
| HP 200 | [6 empty] | 974 |  | 132 | 10.4 |  |  |  |  | 12.6923
| HP 300 | [6 empty] | 1194 |  | 200 | 15.81 |  |  |  |  | 12.6502
| HP 400 | [6 empty] | 1366 |  | 315 | 23 |  |  |  |  | 13.6957
| HP 4 | [6 empty] | 1161 |  | 315 | 23.672 |  |  |  |  | 13.3069
| HP 500 | [6 empty] | 1574 |  | 355 | 33.15 |  |  |  |  | 10.7089
| HP 800 | [6 empty] | 1836 |  | 600 | 64.1 |  |  |  |  | 9.3604
| Superior 42-65 | [6 empty] | 1650 |  | 375 | 119.4 |  |  |  |  | 3.1407
| Superior 50-65 | [6 empty] | 1650 |  | 375 | 145.37 |  |  |  |  | 2.5796
| Superior 54-75 | [6 empty] | 1900 |  | 450 | 242.2 |  |  |  |  | 1.858
| Superior 62-75 | [6 empty] | 1900 |  | 450 | 302.5 |  |  |  |  | 1.4876
| Superior 60-89 | [6 empty] | 2260 |  | 600 | 387.4 |  |  |  |  | 1.5488
| Superior 60-110 | [6 empty] | 2790 |  | 1000 | 588.1 |  |  |  |  | 1.7004
PSP
| KDH | 4 | 65 | 30 | 780 | 18.75 | 487.5 | 1500 | 55 | 250 | 30.3 | 3850 | 1940 | 2320 | 0.32051 | 8.2508 | 55.5457 | 14.4274 | 0.0092324 | 0.0057703 | 0.035545 | 0.022215 | 0.062154 | 0.038846 | 16.0891 | 25.7426 | 108.3141 | 173.3025 | 28.1335 | 45.0136
| KDC 22 |  |  | 80 | 180 | 50 | 112.5 |  | 75 | 90 |  | 2040 |  |  | 0.5
| KDC 23 |  |  | 120 | 300 | 75 | 187.5 |  | 90 | 132 |  | 2530 |  |  | 0.44
| KDC 25 |  |  | 190 | 560 | 118.75 | 350 |  | 132 | 160 |  | 3290 |  |  | 0.28571
| KDC 26 |  |  | 250 | 800 | 156.25 | 500 |  | 200 | 315 |  | 3870 |  |  | 0.39375
| KDC 32 |  |  | 30 | 120 | 18.75 | 75 |  | 75 | 90 |  | 1920 |  |  | 0.75
| KDC 33 |  |  | 45 | 205 | 28.125 | 128.125 |  | 90 | 132 |  | 2260 |  |  | 0.6439
| KDC 35 |  |  | 100 | 420 | 62.5 | 262.5 |  | 160 | 200 |  | 2990 |  |  | 0.47619
| KDC 36 |  |  | 150 | 600 | 93.75 | 375 |  | 200 | 315 |  | 3350 |  |  | 0.525
QMS
| B3 | 6 | [5 empty] | 950 | 110 | 200 | 9 | 2560 | 1700 | 1700 |  | 22.2222 | 69.2042 | 27.0329
Reiter & Crippa
| RFC 800-1000 | 5 | 25 | 22 | 270 | 13.75 | 168.75 | 1000 | 75 | 200 | 18 | 3000 | 2160 | 3750 | 0.74074 | 11.1111 | 24.6914 | 8.2305 | 0.048 | 0.03 | 0.144 | 0.09 | 0.10667 | 0.066667 | 9.375 | 15 | 20.8333 | 33.3333 | 6.9444 | 11.1111
SANDVIK
| CS 420 | 16 |  |  | 170 |  | 106.25 |  |  | 90 | 6.8 | 2900 | 1420 |  | 0.52941 | 13.2353 | [6 empty] | 0.064 | 0.04 | 15.625 | 25
| CS 430 | 19 |  |  | 295 |  | 184.375 |  |  | 150 | 12 | 3490 | 1770 |  | 0.50847 | 12.5 | [6 empty] | 0.065085 | 0.040678 | 15.3646 | 24.5833
| CS 440 | 25 |  |  | 600 |  | 375 |  |  | 220 | 19.3 | 4080 | 2150 |  | 0.36667 | 11.399 | [6 empty] | 0.051467 | 0.032167 | 19.4301 | 31.0881
| CS 660 | 29 |  |  | 1210 |  | 756.25 |  |  | 315 | 36.5 | 5100 | 2800 |  | 0.26033 | 8.6301 | [6 empty] | 0.048264 | 0.030165 | 20.7192 | 33.1507
| CH 420 | 4 |  |  | 145 |  | 90.625 |  |  | 90 | 5.3 | 2560 | 980 |  | 0.62069 | 16.9811 | [6 empty] | 0.058483 | 0.036552 | 17.0991 | 27.3585
| CH 430 | 6 |  |  | 240 |  | 150 |  |  | 150 | 9.2 | 2990 | 1360 |  | 0.625 | 16.3043 | [6 empty] | 0.061333 | 0.038333 | 16.3043 | 26.087
| CH 440 | 6 |  |  | 455 |  | 284.375 |  |  | 220 | 14.3 | 3410 | 1540 |  | 0.48352 | 15.3846 | [6 empty] | 0.050286 | 0.031429 | 19.8864 | 31.8182
| CH 660 | 10 |  |  | 760 |  | 475 |  |  | 315 | 23.5 | 4220 | 1950 |  | 0.41447 | 13.4043 | [6 empty] | 0.049474 | 0.030921 | 20.2128 | 32.3404
| CH 870 | 10 |  |  | 1286 |  | 803.75 |  |  | 520 | 50 | 4713 | 2507 |  | 0.40435 | 10.4 | [6 empty] | 0.062208 | 0.03888 | 16.075 | 25.72
| CH 880 | 10 |  |  | 1960 |  | 1225 |  |  | 600 | 66.5 | 5820 | 2750 |  | 0.30612 | 9.0226 | [6 empty] | 0.054286 | 0.033929 | 18.4211 | 29.4737
ThyssenKrupp
Kubria | 900 F | 60 | 180 |  | 100 |  | 62.5 | 900 |  | 132 | 9.35 | 2747 | 1320 | 1320 | 1.32 | 14.1176 | 75.7576 | 27.5783 | 0.027878 | 0.017424 | 0.076582 | 0.047864 | 0.1496 | 0.0935 | 6.6845 | 10.6952 | 35.8701 | 57.3921 | 13.0579 | 20.8926
| 900 M | 60 | 180 |  | 120 |  | 75 | 900 |  | 132 | 10 | 2747 | 1320 | 1320 | 1.1 | 13.2 | 75.7576 | 27.5783 | 0.023232 | 0.01452 | 0.063818 | 0.039886 | 0.13333 | 0.083333 | 7.5 | 12 | 43.0441 | 68.8705 | 15.6695 | 25.0712
| 900 G |  | 330 |  | 200 |  | 125 | 900 |  | 160 | 12.2 | 3152 | 1320 | 1320 | 0.8 | 13.1148 | 91.8274 | 29.133 | 0.013939 | 0.008712 | 0.043936 | 0.02746 | 0.0976 | 0.061 | 10.2459 | 16.3934 | 71.7401 | 114.7842 | 22.7602 | 36.4163
| 1100 F | 50 | 230 |  | 150 |  | 93.75 | 1100 |  | 160 | 14.5 | 3122 | 1600 | 1600 | 1.0667 | 11.0345 | 62.5 | 20.0192 | 0.027307 | 0.017067 | 0.085251 | 0.053282 | 0.15467 | 0.096667 | 6.4655 | 10.3448 | 36.6211 | 58.5938 | 11.73 | 18.768
| 1100 M | 50 | 230 |  | 180 |  | 112.5 | 1100 |  | 160 | 15.5 | 3122 | 1600 | 1600 | 0.88889 | 10.3226 | 62.5 | 20.0192 | 0.022756 | 0.014222 | 0.071043 | 0.044402 | 0.13778 | 0.086111 | 7.2581 | 11.6129 | 43.9453 | 70.3125 | 14.076 | 22.5216
| 1100 G |  | 400 |  | 250 |  | 156.25 | 1100 |  | 200 | 17.2 | 3487 | 1600 | 1600 | 0.8 | 11.6279 | 78.125 | 22.4046 | 0.016384 | 0.01024 | 0.057131 | 0.035707 | 0.11008 | 0.0688 | 9.0843 | 14.5349 | 61.0352 | 97.6562 | 17.5036 | 28.0058
| 1300 F | 100 | 330 |  | 180 |  | 112.5 | 1300 |  | 200 | 23.7 | 3617 | 1900 | 1900 | 1.1111 | 8.4388 | 55.4017 | 15.317 | 0.032089 | 0.020056 | 0.11607 | 0.072541 | 0.21067 | 0.13167 | 4.7468 | 7.5949 | 31.1634 | 49.8615 | 8.6158 | 13.7853
| 1300 M | 100 | 330 |  | 240 |  | 150 | 1300 |  | 200 | 25.75 | 3617 | 1900 | 1900 | 0.83333 | 7.767 | 55.4017 | 15.317 | 0.024067 | 0.015042 | 0.087049 | 0.054406 | 0.17167 | 0.10729 | 5.8252 | 9.3204 | 41.5512 | 66.482 | 11.4878 | 18.3804
| 1300 G |  | 450 |  | 350 |  | 218.75 | 1300 |  | 250 | 30.2 | 3877 | 1900 | 1900 | 0.71429 | 8.2781 | 69.2521 | 17.8623 | 0.016503 | 0.010314 | 0.063982 | 0.039988 | 0.13806 | 0.086286 | 7.2434 | 11.5894 | 60.5956 | 96.9529 | 15.6295 | 25.0072
| 1500 F | 120 | 380 |  | 210 |  | 131.25 | 1500 |  | 250 | 33.35 | 4067 | 2540 | 2540 | 1.1905 | 7.4963 | 38.7501 | 9.5279 | 0.049155 | 0.030722 | 0.19991 | 0.12495 | 0.2541 | 0.15881 | 3.9355 | 6.2969 | 20.3438 | 32.5501 | 5.0022 | 8.0035
| 1500 M | 120 | 380 |  | 280 |  | 175 | 1500 |  | 250 | 36.4 | 4067 | 2540 | 2540 | 0.89286 | 6.8681 | 38.7501 | 9.5279 | 0.036866 | 0.023041 | 0.14994 | 0.093709 | 0.208 | 0.13 | 4.8077 | 7.6923 | 27.1251 | 43.4001 | 6.6695 | 10.6713
| 1500 G |  | 500 |  | 500 |  | 312.5 | 1500 |  | 315 | 41.5 | 4467 | 2540 | 2540 | 0.63 | 7.5904 | 48.8251 | 10.9302 | 0.020645 | 0.012903 | 0.092222 | 0.057639 | 0.1328 | 0.083 | 7.5301 | 12.0482 | 48.4376 | 77.5002 | 10.8434 | 17.3495
| 2100 F | 120 | 250 |  | 450 |  | 281.25 | 2100 |  | 355 | 73 | 5227 | 2800 | 2800 | 0.78889 | 4.863 | 45.2806 | 8.6628 | 0.027876 | 0.017422 | 0.14571 | 0.091066 | 0.25956 | 0.16222 | 3.8527 | 6.1644 | 35.8737 | 57.398 | 6.8632 | 10.9811
| 2100 M | 350 | 450 |  | 900 |  | 562.5 | 2100 |  | 355 | 85 | 5562 | 2800 | 2800 | 0.39444 | 4.1765 | 45.2806 | 8.1411 | 0.013938 | 0.0087111 | 0.077522 | 0.048451 | 0.15111 | 0.094444 | 6.6176 | 10.5882 | 71.7474 | 114.7959 | 12.8996 | 20.6393
Backenkreiselbrecher | BK 63/75 | 125 | 200 | 820 | 3142 | 512.5 | 1963.75 |  |  | 650 | 205 | 8965 | 3900 | 6684 | 0.20687 | 3.1707 | 24.9352 | 2.7814 | 0.013274 | 0.0082965 | 0.119 | 0.074378 | 0.10439 | 0.065245 | 9.5793 | 15.3268 | 75.333 | 120.5328 | 8.403 | 13.4448
Kreiselbrecher | KB 35/67 | 100 | 150 | 694 | 2468 | 433.75 | 1542.5 |  |  | 315 | 118 | 6737 | 3100 | 6055 | 0.12763 | 2.6695 | 16.7817 | 2.491 | 0.012169 | 0.0076056 | 0.081982 | 0.051239 | 0.076499 | 0.047812 | 13.072 | 20.9153 | 82.1768 | 131.4829 | 12.1978 | 19.5165
| KB 54/75 | 125 | 200 | 963 | 3590 | 601.875 | 2243.75 |  |  | 650 | 204.5 | 7960 | 3900 | 6784 | 0.18106 | 3.1785 | 24.5676 | 3.0864 | 0.011792 | 0.0073698 | 0.093862 | 0.058664 | 0.091142 | 0.056964 | 10.9719 | 17.555 | 84.8055 | 135.6888 | 10.654 | 17.0463
| KB 63/75 | 150 | 225 | 1227 | 4605 | 766.875 | 2878.125 |  |  | 650 | 263 | 8675 | 3900 | 7359 | 0.14115 | 2.4715 | 22.648 | 2.6107 | 0.0099718 | 0.0062324 | 0.086505 | 0.054066 | 0.091379 | 0.057112 | 10.9434 | 17.5095 | 100.2828 | 160.4524 | 11.56 | 18.496
| KB 63/89 | 150 | 225 | 1480 | 5496 | 925 | 3435 |  |  | 800 | 355 | 9120 | 4170 | 8150 | 0.14556 | 2.2535 | 23.5395 | 2.5811 | 0.0098939 | 0.0061837 | 0.090232 | 0.056395 | 0.10335 | 0.064592 | 9.6761 | 15.4817 | 101.0725 | 161.716 | 11.0825 | 17.732
| KB 63/114 | 175 | 250 | 1950 | 7703 | 1218.75 | 4814.375 |  |  | 1100 | 553.055 | 10998 | 5500 | 9243 | 0.1428 | 1.989 | 21.638 | 1.9674 | 0.010559 | 0.0065996 | 0.11613 | 0.072582 | 0.11488 | 0.071797 | 8.7051 | 13.9281 | 94.7031 | 151.525 | 8.6109 | 13.7775