## Tabelle1
Hersteller | Typenbezeichnung | Durchsatz |  |  |  | Maulweite | Rotorbreite | Rotordurchmesser | Leistung |  | Gewicht | Abmessungen |  |  | spez. Arbeitsbedarf | spez. Leistungsbedarf |  |  | spez. Flächenbedarf |  | spez. Raumbedarf |  | spez. Maschinenmasse |  | spez. Durchsatz bez. auf
|  | min. | max. | min | max |  |  |  | min. | max. |  | Höhe | Breite | Tiefe | max. Werte | [9 empty] | Maschinenmasse |  | Maschinenfläche |  | Maschinenvolumen
|  | [t/h] | [t/h] | [m³/h] | [m³/h] | [mm x mm] | [mm] | [mm] | [kW] |  | [t] | [mm] | [mm] | [mm] | [kWh/t] | [kW/t] | [kW/m²] | [kW/m³] | [m²h/m³] | [m²h/t] | [m³h/m³] | [m³h/t] | [t h/m³] | [t h/t] | [m³/h t] | [t/h t] | [m³/h m²] | [t/h m²] | [m³/h m³] | [t/h m³]
AUBEMA
Prallmühle
| 1111 |  | 1200 |  | 750 | 1400 x 2400 | 2400 | 2000 | 18.5 | 1500 | 41.6 | 3600 | 4100 | 5200 | 1.25 | 36.0577 | 70.3565 | 19.5435 | 0.028427 | 0.017767 | 0.10234 | 0.06396 | 0.055467 | 0.034667 | 18.0288 | 28.8462 | 35.1782 | 56.2852 | 9.7717 | 15.6348
| 1110/16 - 20 |  | 1000 |  | 625 | 2000 x 2200 | 2000 | 1600 | 560 | 800 | 77.6 | 4800 | 4000 | 7400 | 0.8 | 10.3093 | 27.027 | 5.6306 | 0.04736 | 0.0296 | 0.22733 | 0.14208 | 0.12416 | 0.0776 | 8.0541 | 12.8866 | 21.1149 | 33.7838 | 4.3989 | 7.0383
| 1110/18 - 20 |  | 1200 |  | 750 | 2000 x 2200 | 2000 | 1800 | 800 | 1200 | 89.5 | 5000 | 4200 | 7500 | 1 | 13.4078 | 38.0952 | 7.619 | 0.042 | 0.02625 | 0.21 | 0.13125 | 0.11933 | 0.074583 | 8.3799 | 13.4078 | 23.8095 | 38.0952 | 4.7619 | 7.619
BHS
Großprallbrecher
| PB 1314 | 200 | 500 | 125 | 312.5 | 1400 x 1900 | 1400 | 1300 | 200 | 315 | 38 | 4700 | 2500 | 3000 | 0.63 | 8.2895 | 42 | 8.9362 | 0.024 | 0.015 | 0.1128 | 0.0705 | 0.1216 | 0.076 | 8.2237 | 13.1579 | 41.6667 | 66.6667 | 8.8652 | 14.1844
| PB 1516 | 300 | 700 | 187.5 | 437.5 | 1650 x 2275 | 1600 | 1500 | 250 | 350 | 63 | 4750 | 2640 | 3000 | 0.5 | 5.5556 | 44.1919 | 9.3036 | 0.018103 | 0.011314 | 0.085989 | 0.053743 | 0.144 | 0.09 | 6.9444 | 11.1111 | 55.2399 | 88.3838 | 11.6295 | 18.6071
| PB 1518 | 400 | 900 | 250 | 562.5 | 1800 x 2500 | 1800 | 1500 | 315 | 500 | 70 | 5400 | 2900 | 3000 | 0.55556 | 7.1429 | 57.4713 | 10.6428 | 0.015467 | 0.0096667 | 0.08352 | 0.0522 | 0.12444 | 0.077778 | 8.0357 | 12.8571 | 64.6552 | 103.4483 | 11.9732 | 19.1571
Prallbrecher
| PB 0806 | 20 | 50 | 12.5 | 31.25 | 700 x 670 | 620 | 800 | 37 | 55 | 4.2 | 1765 | 1120 | 1775 | 1.1 | 13.0952 | 27.666 | 15.6748 | 0.063616 | 0.03976 | 0.11228 | 0.070176 | 0.1344 | 0.084 | 7.4405 | 11.9048 | 15.7193 | 25.1509 | 8.9061 | 14.2498
| PB 0810 | 40 | 90 | 25 | 56.25 | 1120 x 670 | 1030 | 800 | 55 | 90 | 5.3 | 1765 | 1540 | 1775 | 1 | 16.9811 | 32.9248 | 18.6543 | 0.048596 | 0.030372 | 0.085771 | 0.053607 | 0.094222 | 0.058889 | 10.6132 | 16.9811 | 20.578 | 32.9248 | 11.6589 | 18.6543
| PB 1010 | 60 | 135 | 37.5 | 84.375 | 1120 x 850 | 1010 | 1000 | 90 | 132 | 10.5 | 2205 | 1540 | 2250 | 0.97778 | 12.5714 | 38.0952 | 17.2768 | 0.041067 | 0.025667 | 0.090552 | 0.056595 | 0.12444 | 0.077778 | 8.0357 | 12.8571 | 24.3506 | 38.961 | 11.0434 | 17.6694
| PB 1013 | 60 | 160 | 37.5 | 100 | 1390 x 850 | 1280 | 1000 | 110 | 160 | 12.5 | 2205 | 1810 | 2250 | 1 | 12.8 | 39.2879 | 17.8176 | 0.040725 | 0.025453 | 0.089799 | 0.056124 | 0.125 | 0.078125 | 8 | 12.8 | 24.5549 | 39.2879 | 11.136 | 17.8176
| PB 1016 | 80 | 180 | 50 | 112.5 | 1660 x 850 | 1550 | 1000 | 132 | 200 | 14.5 | 2205 | 2080 | 2250 | 1.1111 | 13.7931 | 42.735 | 19.381 | 0.0416 | 0.026 | 0.091728 | 0.05733 | 0.12889 | 0.080556 | 7.7586 | 12.4138 | 24.0385 | 38.4615 | 10.9018 | 17.4429
| PB 1212 | 100 | 225 | 62.5 | 140.625 | 1350 x 1150 | 1250 | 1250 | 132 | 200 | 20 | 2850 | 1940 | 2400 | 0.88889 | 10 | 42.9553 | 15.072 | 0.033109 | 0.020693 | 0.094362 | 0.058976 | 0.14222 | 0.088889 | 7.0312 | 11.25 | 30.203 | 48.3247 | 10.5975 | 16.956
| PB 1216 | 120 | 335 | 75 | 209.375 | 1650 x 1150 | 1580 | 1250 | 160 | 250 | 23 | 2850 | 2270 | 2400 | 0.74627 | 10.8696 | 45.8884 | 16.1012 | 0.02602 | 0.016263 | 0.074158 | 0.046349 | 0.10985 | 0.068657 | 9.1033 | 14.5652 | 38.4315 | 61.4905 | 13.4847 | 21.5756
Prallmühlen
| PM 0806 | 10 | 40 | 6.25 | 25 | 700 x 670 | 620 | 800 | 37 | 55 | 5 | 1980 | 1120 | 1775 | 1.375 | 11 | 27.666 | 13.9727 | 0.07952 | 0.0497 | 0.15745 | 0.098406 | 0.2 | 0.125 | 5 | 8 | 12.5755 | 20.1207 | 6.3512 | 10.162
| PM 0810 | 25 | 70 | 15.625 | 43.75 | 1120 x 670 | 1030 | 800 | 55 | 90 | 6.2 | 1980 | 1540 | 1775 | 1.2857 | 14.5161 | 32.9248 | 16.6287 | 0.06248 | 0.03905 | 0.12371 | 0.077319 | 0.14171 | 0.088571 | 7.0565 | 11.2903 | 16.0051 | 25.6082 | 8.0834 | 12.9334
| PM 1010 | 40 | 100 | 25 | 62.5 | 1120 x 850 | 1010 | 1000 | 90 | 132 | 12.5 | 2480 | 1540 | 2250 | 1.32 | 10.56 | 38.0952 | 15.361 | 0.05544 | 0.03465 | 0.13749 | 0.085932 | 0.2 | 0.125 | 5 | 8 | 18.0375 | 28.86 | 7.2732 | 11.6371
| PM 1013 | 60 | 120 | 37.5 | 75 | 1390 x 850 | 1280 | 1000 | 110 | 160 | 14.5 | 2480 | 1810 | 2250 | 1.3333 | 11.0345 | 39.2879 | 15.8419 | 0.0543 | 0.033937 | 0.13466 | 0.084165 | 0.19333 | 0.12083 | 5.1724 | 8.2759 | 18.4162 | 29.4659 | 7.4259 | 11.8814
| PM 1016 | 70 | 160 | 43.75 | 100 | 1660 x 850 | 1550 | 1000 | 132 | 200 | 16.5 | 2480 | 2080 | 2250 | 1.25 | 12.1212 | 42.735 | 17.2319 | 0.0468 | 0.02925 | 0.11606 | 0.07254 | 0.165 | 0.10312 | 6.0606 | 9.697 | 21.3675 | 34.188 | 8.6159 | 13.7855
| PM 1212 | 100 | 200 | 62.5 | 125 | 1350 x 1150 | 1250 | 1250 | 132 | 200 | 22 | 3100 | 1940 | 2400 | 1 | 9.0909 | 42.9553 | 13.8566 | 0.037248 | 0.02328 | 0.11547 | 0.072168 | 0.176 | 0.11 | 5.6818 | 9.0909 | 26.8471 | 42.9553 | 8.6603 | 13.8566
| PM 1216 | 130 | 300 | 81.25 | 187.5 | 1650 x 1150 | 1580 | 1250 | 160 | 250 | 25 | 3100 | 2270 | 2400 | 0.83333 | 10 | 45.8884 | 14.8027 | 0.029056 | 0.01816 | 0.090074 | 0.056296 | 0.13333 | 0.083333 | 7.5 | 12 | 34.4163 | 55.0661 | 11.102 | 17.7633
Rotorbrecher
| RSMS 0913 | 35 | 70 | 21.875 | 43.75 | 267 | 135 | 930 | 75 | 110 | 5.5 | 2180 | 2200 | 3950 | 1.5714 | 20 | 12.6582 | 5.8065 | 0.19863 | 0.12414 | 0.43301 | 0.27063 | 0.12571 | 0.078571 | 7.9545 | 12.7273 | 5.0345 | 8.0552 | 2.3094 | 3.6951
| RSMS 0922 | 50 | 90 | 31.25 | 56.25 | 318 | 220 | 930 | 90 | 132 | 7.5 | 2265 | 2400 | 3950 | 1.4667 | 17.6 | 13.9241 | 6.1475 | 0.16853 | 0.10533 | 0.38173 | 0.23858 | 0.13333 | 0.083333 | 7.5 | 12 | 5.9335 | 9.4937 | 2.6197 | 4.1915
| RSMS 1222 | 100 | 180 | 62.5 | 112.5 | 318 | 220 | 1200 | 110 | 200 | 8.9 | 2445 | 2650 | 4500 | 1.1111 | 22.4719 | 16.7715 | 6.8595 | 0.106 | 0.06625 | 0.25917 | 0.16198 | 0.079111 | 0.049444 | 12.6404 | 20.2247 | 9.434 | 15.0943 | 3.8585 | 6.1736
| RSMX 1222 | 180 | 300 | 112.5 | 187.5 | 457 | 220 | 1200 | 200 | 400 | 11.5 | 2700 | 2860 | 5100 | 1.3333 | 34.7826 | 27.4236 | 10.1569 | 0.077792 | 0.04862 | 0.21004 | 0.13127 | 0.061333 | 0.038333 | 16.3043 | 26.087 | 12.8548 | 20.5677 | 4.761 | 7.6177
| RSMS 1233 | 200 | 400 | 125 | 250 | 457 | 330 | 1200 | 200 | 400 | 11.7 | 3000 | 2980 | 5100 | 1 | 34.188 | 26.3193 | 8.7731 | 0.060792 | 0.037995 | 0.18238 | 0.11399 | 0.0468 | 0.02925 | 21.3675 | 34.188 | 16.4495 | 26.3193 | 5.4832 | 8.7731
Rotorprallmühlen
| RPM 0813 | 15 | 30 | 9.375 | 18.75 | 219 | 850 | 850 | 37 | 55 | 3.7 | 2070 | 1270 | 2800 | 1.8333 | 14.8649 | 15.4668 | 7.4719 | 0.18965 | 0.11853 | 0.39258 | 0.24536 | 0.19733 | 0.12333 | 5.0676 | 8.1081 | 5.2728 | 8.4364 | 2.5472 | 4.0756
| RPM 1113 | 25 | 50 | 15.625 | 31.25 | 219 | 1150 | 1150 | 75 | 110 | 5.1 | 2070 | 1500 | 3080 | 2.2 | 21.5686 | 23.8095 | 11.5022 | 0.14784 | 0.0924 | 0.30603 | 0.19127 | 0.1632 | 0.102 | 6.1275 | 9.8039 | 6.7641 | 10.8225 | 3.2677 | 5.2283
| RPM 1513 | 45 | 75 | 28.125 | 46.875 | 219 | 1500 | 1500 | 110 | 160 | 9 | 2195 | 1900 | 4500 | 2.1333 | 17.7778 | 18.7135 | 8.5255 | 0.1824 | 0.114 | 0.40037 | 0.25023 | 0.192 | 0.12 | 5.2083 | 8.3333 | 5.4825 | 8.7719 | 2.4977 | 3.9963
Bulltech
Horizontalprallbrecher
| LPC 70 |  | 120 |  | 75 | 680 x 650 | 700 | 800 |  | 75 |  |  |  |  | 0.625
| LPC 95 |  | 200 |  | 125 | 960 x 625 | 900 | 800 |  | 90 |  |  |  |  | 0.45
| LPC 100S |  | 220 |  | 137.5 | 980 x 650 | 950 | 800 |  | 110 |  |  |  |  | 0.5
| LPC 100 |  | 240 |  | 150 | 1020 x 820 | 1000 | 860 |  | 132 |  |  |  |  | 0.55
| LPC 130 |  | 350 |  | 218.75 | 1260 x 1030 | 1200 | 1060 |  | 200 |  |  |  |  | 0.57143
| LPC 160 |  | 350 |  | 218.75 | 1560 x 1030 | 1500 | 1260 |  | 300 |  |  |  |  | 0.85714
FAM
| PB 08XX |  | 45 |  | 28.125 | 560 x 1000 | 1000 | 800 | 22 | 45 | 5.5 | 1680 | 1800 | 1400 | 1 | 8.1818 | 17.8571 | 10.6293 | 0.0896 | 0.056 | 0.15053 | 0.09408 | 0.19556 | 0.12222 | 5.1136 | 8.1818 | 11.1607 | 17.8571 | 6.6433 | 10.6293
| PB 10XX |  | 80 |  | 50 | 690 x 1220 | 1200 | 1000 | 50 | 80 | 9.2 | 2100 | 2140 | 1750 | 1 | 8.6957 | 21.3618 | 10.1723 | 0.0749 | 0.046812 | 0.15729 | 0.098306 | 0.184 | 0.115 | 5.4348 | 8.6957 | 13.3511 | 21.3618 | 6.3577 | 10.1723
| PB 12XX |  | 150 |  | 93.75 | 830 x 1800 | 1400 | 1200 | 75 | 150 | 15.7 | 2520 | 2490 | 2000 | 1 | 9.5541 | 30.1205 | 11.9526 | 0.05312 | 0.0332 | 0.13386 | 0.083664 | 0.16747 | 0.10467 | 5.9713 | 9.5541 | 18.8253 | 30.1205 | 7.4704 | 11.9526
| PB 13XX |  |  |  |  | 915 x 2450 | 1800 | 1300 | 160 | 355 | 2.9 | 2800 | 2400 | 2250 |  | 122.4138 | 65.7407 | 23.4788
| PB 14XX |  | 250 |  | 156.25 | 980 x 1600 | 3000 | 1400 | 90 | 220 | 21.2 | 2950 | 3030 | 2380 | 0.88 | 10.3774 | 30.5073 | 10.3414 | 0.046153 | 0.028846 | 0.13615 | 0.085095 | 0.13568 | 0.0848 | 7.3703 | 11.7925 | 21.6671 | 34.6673 | 7.3448 | 11.7516
| PB 16XX |  | 400 |  | 250 | 1400 x 2200 | 2200 | 1600 | 150 | 350 | 35.5 | 4150 | 3500 | 3500 | 0.875 | 9.8592 | 28.5714 | 6.8847 | 0.049 | 0.030625 | 0.20335 | 0.12709 | 0.142 | 0.08875 | 7.0423 | 11.2676 | 20.4082 | 32.6531 | 4.9176 | 7.8682
| PB 18XX |  | 450 |  | 281.25 | 1600 x 2200 | 2200 | 1800 | 250 | 400 | 49 | 4350 | 4050 | 3700 | 0.88889 | 8.1633 | 26.6934 | 6.1364 | 0.05328 | 0.0333 | 0.23177 | 0.14485 | 0.17422 | 0.10889 | 5.7398 | 9.1837 | 18.7688 | 30.03 | 4.3147 | 6.9035
| PB 20XX |  | 850 |  | 531.25 | 1800 x 2600 | 3000 | 2000 | 350 | 800 | 86 | 5150 | 5100 | 4300 | 0.94118 | 9.3023 | 36.4797 | 7.0834 | 0.04128 | 0.0258 | 0.21259 | 0.13287 | 0.16188 | 0.10118 | 6.1773 | 9.8837 | 24.2248 | 38.7597 | 4.7038 | 7.5262
| PB 25XX |  | 1300 |  | 812.5 | 2200 x 2800 | 3000 | 2500 | 750 | 1250 | 120 | 6150 | 5700 | 5100 | 0.96154 | 10.4167 | 42.9997 | 6.9918 | 0.035778 | 0.022362 | 0.22004 | 0.13752 | 0.14769 | 0.092308 | 6.7708 | 10.8333 | 27.9498 | 44.7196 | 4.5447 | 7.2715
GIPO
Prallbrecher
| P 100 |  | 200 |  | 125 | 970 x 920 | 950 | 1200 |  | 110 | 12 | 2450 | 1950 | 3250 | 0.55 | 9.1667 | 17.357 | 7.0845 | 0.0507 | 0.031688 | 0.12422 | 0.077634 | 0.096 | 0.06 | 10.4167 | 16.6667 | 19.7239 | 31.5582 | 8.0506 | 12.8809
| P 110 |  | 300 |  | 187.5 | 1075 x 1100 | 1055 | 1300 |  | 160 | 15.5 | 2650 | 2200 | 3500 | 0.53333 | 10.3226 | 20.7792 | 7.8412 | 0.041067 | 0.025667 | 0.10883 | 0.068017 | 0.082667 | 0.051667 | 12.0968 | 19.3548 | 24.3506 | 38.961 | 9.1889 | 14.7023
| P 131 |  | 350 |  | 218.75 | 1275 x 920 | 1255 | 1200 |  | 200 | 14.2 | 2450 | 2250 | 3250 | 0.57143 | 14.0845 | 27.3504 | 11.1634 | 0.033429 | 0.020893 | 0.0819 | 0.051187 | 0.064914 | 0.040571 | 15.4049 | 24.6479 | 29.9145 | 47.8632 | 12.21 | 19.536
| P 130 |  | 450 |  | 281.25 | 1275 x 1100 | 1255 | 1300 |  | 200 | 18.5 | 2650 | 2400 | 3500 | 0.44444 | 10.8108 | 23.8095 | 8.9847 | 0.029867 | 0.018667 | 0.079147 | 0.049467 | 0.065778 | 0.041111 | 15.2027 | 24.3243 | 33.4821 | 53.5714 | 12.6348 | 20.2156
| P 150 |  | 500 |  | 312.5 | 1475 x 1000 | 1450 | 1300 |  | 300 | 20.5 | 2650 | 2600 | 3500 | 0.6 | 14.6341 | 32.967 | 12.4404 | 0.02912 | 0.0182 | 0.077168 | 0.04823 | 0.0656 | 0.041 | 15.2439 | 24.3902 | 34.3407 | 54.9451 | 12.9587 | 20.734
| P 170 |  | 600 |  | 375 | 1675 x 1125 | 1650 | 1300 |  | 300 | 21.5 | 2650 | 2800 | 3500 | 0.5 | 13.9535 | 30.6122 | 11.5518 | 0.026133 | 0.016333 | 0.069253 | 0.043283 | 0.057333 | 0.035833 | 17.4419 | 27.907 | 38.2653 | 61.2245 | 14.4397 | 23.1036
Hazemag
Hartgestein-Prallmühle
| AP - K 0806 - 1630 | 30 | 600 | 18.75 | 375 | 750 x 3020 | 3000 | 1600 | 35 | 650 | 64.5 | 3325 | 5200 | 4000 | 1.0833 | 10.0775 | 31.25 | 9.3985 | 0.055467 | 0.034667 | 0.18443 | 0.11527 | 0.172 | 0.1075 | 5.814 | 9.3023 | 18.0288 | 28.8462 | 5.4222 | 8.6755
| AP - KM 0806 - 1630 | 30 | 750 | 18.75 | 468.75 | 750 x 3020 | 3000 | 1600 | 50 | 950 | 64 | 3580 | 5250 | 6700 | 1.2667 | 14.8438 | 27.0078 | 7.5441 | 0.07504 | 0.0469 | 0.26864 | 0.1679 | 0.13653 | 0.085333 | 7.3242 | 11.7188 | 13.3262 | 21.322 | 3.7224 | 5.9559
Prallmühle
| AP - PH 1010 - 1618 | 140 | 500 | 87.5 | 312.5 | 1250 x 1820 | 1000 | 1600 | 75 | 400 | 36.2 | 2950 | 3000 | 3500 | 0.8 | 11.0497 | 38.0952 | 12.9136 | 0.0336 | 0.021 | 0.09912 | 0.06195 | 0.11584 | 0.0724 | 8.6326 | 13.8122 | 29.7619 | 47.619 | 10.0888 | 16.1421
| AP - S 0403 - 1430 | 4 | 650 | 2.5 | 406.25 | 725 x 3020 | 3000 | 1450 | 5.5 | 650 | 34 | 2910 | 5000 | 2480 | 1 | 19.1176 | 52.4194 | 18.0135 | 0.030523 | 0.019077 | 0.088822 | 0.055514 | 0.083692 | 0.052308 | 11.9485 | 19.1176 | 32.7621 | 52.4194 | 11.2585 | 18.0135
Primär-Prallbrecher
| AP - CM 1313 - 2530 | 180 | 2000 | 112.5 | 1250 | 2100 x 3020 | 3000 | 2500 | 400 | 3800 | 290 | 7100 | 6100 | 7100 | 1.9 | 13.1034 | 87.7396 | 12.3577 | 0.034648 | 0.021655 | 0.246 | 0.15375 | 0.232 | 0.145 | 4.3103 | 6.8966 | 28.8617 | 46.1787 | 4.065 | 6.504
| AP - P 1513 - 2530 | 220 | 2300 | 137.5 | 1437.5 | 2125 x 3020 | 3000 | 2500 | 160 | 1600 | 180 | 5740 | 6100 | 4500 | 0.69565 | 8.8889 | 58.2878 | 10.1547 | 0.019096 | 0.011935 | 0.10961 | 0.068506 | 0.12522 | 0.078261 | 7.9861 | 12.7778 | 52.3679 | 83.7887 | 9.1233 | 14.5973
| AP - PM 1615 - 2530 | 220 | 2300 | 137.5 | 1437.5 | 2125 x 3020 | 3000 | 2500 | 160 | 2000 | 157 | 6260 | 6650 | 5500 | 0.86957 | 12.7389 | 54.6822 | 8.7352 | 0.025443 | 0.015902 | 0.15928 | 0.099548 | 0.10922 | 0.068261 | 9.1561 | 14.6497 | 39.3028 | 62.8845 | 6.2784 | 10.0454
Sandprallmühle
| AP - KV 0805 - 1010 | 60 | 120 | 37.5 | 75 | 200 x 1020 | 1000 | 1000 | 110 | 200 | 7.85 | 1800 | 2030 | 2400 | 1.6667 | 25.4777 | 41.0509 | 22.8061 | 0.06496 | 0.0406 | 0.11693 | 0.07308 | 0.10467 | 0.065417 | 9.5541 | 15.2866 | 15.3941 | 24.6305 | 8.5523 | 13.6836
Sekundär-Prallmühle
| AP - SM 0706 - 1430 | 40 | 750 | 25 | 468.75 | 725 x 3020 | 3000 | 3000 | 45 | 800 | 400 | 3240 | 5000 | 3180 | 1.0667 | 2 | 50.3145 | 15.5292 | 0.03392 | 0.0212 | 0.1099 | 0.068688 | 0.85333 | 0.53333 | 1.1719 | 1.875 | 29.4811 | 47.1698 | 9.0991 | 14.5586
Splitt-Prallmühle
| Ap - VM 1005 - 1014 | 60 | 160 | 37.5 | 100 | 260 x 1360 | 1400 | 1400 | 90 | 315 | 14.7 | 2245 | 2390 | 3300 | 1.9688 | 21.4286 | 39.9391 | 17.7903 | 0.07887 | 0.049294 | 0.17706 | 0.11066 | 0.147 | 0.091875 | 6.8027 | 10.8844 | 12.6791 | 20.2865 | 5.6477 | 9.0363
KDS
Prallbrecher
| P 700 | 50 | 100 | 31.25 | 62.5 | 720 x 500 | 700 | 1000 | 55 | 90 | 6.7 | 1985 | 1740 | 2270 | 0.9 | 13.4328 | 22.786 | 11.4791 | 0.063197 | 0.039498 | 0.12545 | 0.078404 | 0.1072 | 0.067 | 9.3284 | 14.9254 | 15.8236 | 25.3177 | 7.9716 | 12.7545
| P 1000 | 80 | 150 | 50 | 93.75 | 1020 x 700 | 1050 | 1100 | 75 | 110 | 9.9 | 1900 | 1844 | 2545 | 0.73333 | 11.1111 | 23.4393 | 12.3365 | 0.050058 | 0.031287 | 0.095111 | 0.059444 | 0.1056 | 0.066 | 9.4697 | 15.1515 | 19.9766 | 31.9626 | 10.514 | 16.8224
| P 1200 | 100 | 200 | 62.5 | 125 | 1220 x 900 | 1200 | 1000 | 90 | 160 | 12.7 | 1900 | 2150 | 2700 | 0.8 | 12.5984 | 27.5624 | 14.5066 | 0.04644 | 0.029025 | 0.088236 | 0.055148 | 0.1016 | 0.0635 | 9.8425 | 15.748 | 21.5332 | 34.4531 | 11.3332 | 18.1332
| P 1400 | 140 | 300 | 87.5 | 187.5 | 1420x 880 | 1420 | 1250 | 132 | 200 | 6.7 | 2365 | 2464 | 3230 | 0.66667 | 29.8507 | 25.1297 | 10.6257 | 0.042447 | 0.026529 | 0.10039 | 0.062741 | 0.035733 | 0.022333 | 27.9851 | 44.7761 | 23.5591 | 37.6945 | 9.9615 | 15.9385
Kleemann
Prallbrecher primär
| SHH 12 | 200 | 350 | 125 | 218.75 | 1270 x 1700 | 1250 | 1300 |  | 200 | 27 | 3400 | 1950 | 3150 | 0.57143 | 7.4074 | 32.56 | 9.5765 | 0.02808 | 0.01755 | 0.095472 | 0.05967 | 0.12343 | 0.077143 | 8.1019 | 12.963 | 35.6125 | 56.9801 | 10.4743 | 16.7588
| SHH 14 | 250 | 400 | 156.25 | 250 | 1420 x 1800 | 1400 | 1300 |  | 315 | 30 | 3750 | 2360 | 3650 | 0.7875 | 10.5 | 36.5684 | 9.7516 | 0.034456 | 0.021535 | 0.12921 | 0.080756 | 0.12 | 0.075 | 8.3333 | 13.3333 | 29.0225 | 46.436 | 7.7393 | 12.3829
| SHH 15 | 350 | 550 | 218.75 | 343.75 | 1520 x 2000 | 1500 | 1500 |  | 355 | 52 | 5500 | 2400 | 4650 | 0.64545 | 6.8269 | 31.81 | 5.7836 | 0.032465 | 0.020291 | 0.17856 | 0.1116 | 0.15127 | 0.094545 | 6.6106 | 10.5769 | 30.802 | 49.2832 | 5.6004 | 8.9606
| SHH 17 | 400 | 500 | 250 | 312.5 | 1660 x 1700 | 1630 | 1330 |  | 355 | 33 | 3400 | 2550 | 3650 | 0.71 | 10.7576 | 38.1413 | 11.218 | 0.029784 | 0.018615 | 0.10127 | 0.063291 | 0.1056 | 0.066 | 9.4697 | 15.1515 | 33.5751 | 53.7201 | 9.875 | 15.8
| SHH 20 | 500 | 750 | 312.5 | 468.75 | 2030 x 2500 | 2000 | 1600 |  | 450 | 59 | 4550 | 3000 | 4500 | 0.6 | 7.6271 | 33.3333 | 7.326 | 0.0288 | 0.018 | 0.13104 | 0.0819 | 0.12587 | 0.078667 | 7.9449 | 12.7119 | 34.7222 | 55.5556 | 7.6313 | 12.21
Prallbrecher primär/sekundär
| SHB 10/80 | 120 | 150 | 75 | 93.75 | 1020 x 800 | 1000 | 1050 |  | 132 | 9.8 | 1800 | 1700 | 2050 | 0.88 | 13.4694 | 37.8766 | 21.0426 | 0.037173 | 0.023233 | 0.066912 | 0.04182 | 0.10453 | 0.065333 | 9.5663 | 15.3061 | 26.901 | 43.0416 | 14.945 | 23.912
| SHB 12/100 | 150 | 200 | 93.75 | 125 | 1270 x 1000 | 1250 | 1300 |  | 250 | 18.5 | 2700 | 2050 | 2600 | 1.25 | 13.5135 | 46.9043 | 17.372 | 0.04264 | 0.02665 | 0.11513 | 0.071955 | 0.148 | 0.0925 | 6.7568 | 10.8108 | 23.4522 | 37.5235 | 8.686 | 13.8976
| SHB 13/90 | 150 | 200 | 93.75 | 125 | 1300 x 900 | 1280 | 1200 |  | 250 | 15 | 2450 | 1950 | 2650 | 1.25 | 16.6667 | 48.3793 | 19.7467 | 0.04134 | 0.025838 | 0.10128 | 0.063302 | 0.12 | 0.075 | 8.3333 | 13.3333 | 24.1896 | 38.7034 | 9.8733 | 15.7973
| SHB 15/100 | 200 | 340 | 125 | 212.5 | 1520 x 1000 | 1500 | 1330 |  | 315 | 23 | 2250 | 2300 | 2950 | 0.92647 | 13.6957 | 46.4259 | 20.6338 | 0.031929 | 0.019956 | 0.071841 | 0.044901 | 0.10824 | 0.067647 | 9.2391 | 14.7826 | 31.3191 | 50.1105 | 13.9196 | 22.2714
| SHB 17/100 | 250 | 380 | 156.25 | 237.5 | 1660 x 1000 | 1640 | 1330 |  | 315 | 29.8 | 2350 | 2550 | 2700 | 0.82895 | 10.5705 | 45.7516 | 19.4688 | 0.028989 | 0.018118 | 0.068125 | 0.042578 | 0.12547 | 0.078421 | 7.9698 | 12.7517 | 34.4953 | 55.1924 | 14.6788 | 23.4861
| SHB 20/160 | 350 | 480 | 218.75 | 300 | 2020 x 1600 | 2000 | 1600 |  | 500 | 76.6 | 4850 | 3100 | 4700 | 1.0417 | 6.5274 | 34.3171 | 7.0757 | 0.048567 | 0.030354 | 0.23555 | 0.14722 | 0.25533 | 0.15958 | 3.9164 | 6.2663 | 20.5903 | 32.9444 | 4.2454 | 6.7927
Hartgesteins-Prallbrecher sekundär
| SNH 10 | 100 | 215 | 62.5 | 134.375 | 1020 x 600 | 1000 | 1250 |  | 200 | 13.5 | 2700 | 1300 | 3060 | 0.93023 | 14.8148 | 50.2765 | 18.6209 | 0.029604 | 0.018502 | 0.07993 | 0.049956 | 0.10047 | 0.062791 | 9.9537 | 15.9259 | 33.7795 | 54.0473 | 12.5109 | 20.0175
| SNH 12 | 120 | 265 | 75 | 165.625 | 1120 x 600 | 1200 | 1250 |  | 250 | 15.4 | 2700 | 1500 | 3060 | 0.9434 | 16.2338 | 54.4662 | 20.1727 | 0.027713 | 0.017321 | 0.074826 | 0.046766 | 0.092981 | 0.058113 | 10.7549 | 17.2078 | 36.0839 | 57.7342 | 13.3644 | 21.383
| SNH 14 | 150 | 300 | 93.75 | 187.5 | 1420 x 600 | 1400 | 1250 |  | 315 | 16.5 | 2700 | 1700 | 3060 | 1.05 | 19.0909 | 60.5536 | 22.4273 | 0.027744 | 0.01734 | 0.074909 | 0.046818 | 0.088 | 0.055 | 11.3636 | 18.1818 | 36.0438 | 57.6701 | 13.3496 | 21.3593
| SNH 16 | 190 | 360 | 118.75 | 225 | 1620 x 600 | 1600 | 1250 |  | 355 | 19 | 2700 | 1900 | 3060 | 0.98611 | 18.6842 | 61.0595 | 22.6146 | 0.02584 | 0.01615 | 0.069768 | 0.043605 | 0.084444 | 0.052778 | 11.8421 | 18.9474 | 38.6997 | 61.9195 | 14.3332 | 22.9331
| SNH 20 | 250 | 480 | 156.25 | 300 | 2020 x 1600 | 2000 | 1500 |  | 500 | 30 | 3250 | 2350 | 3700 | 1.0417 | 16.6667 | 57.5043 | 17.6936 | 0.028983 | 0.018115 | 0.094196 | 0.058872 | 0.1 | 0.0625 | 10 | 16 | 34.5026 | 55.2041 | 10.6162 | 16.9859
Prallbrecher tertiär
| SNS 425 | 35 | 70 | 21.875 | 43.75 | 390 x 140 | 400 | 900 |  | 110 | 4.1 | 1650 | 670 | 1850 | 1.5714 | 26.8293 | 88.7455 | 53.7851 | 0.028331 | 0.017707 | 0.046747 | 0.029217 | 0.093714 | 0.058571 | 10.6707 | 17.0732 | 35.2965 | 56.4744 | 21.3918 | 34.2269
| SNS 625 | 50 | 100 | 31.25 | 62.5 | 590 x 140 | 600 | 900 |  | 160 | 5.7 | 1650 | 1150 | 2100 | 1.6 | 28.0702 | 66.2526 | 40.1531 | 0.03864 | 0.02415 | 0.063756 | 0.039848 | 0.0912 | 0.057 | 10.9649 | 17.5439 | 25.8799 | 41.4079 | 15.6848 | 25.0957
| SNS 825 | 70 | 140 | 43.75 | 87.5 | 790 x 180 | 800 | 900 |  | 200 | 8.2 | 1650 | 1350 | 2100 | 1.4286 | 24.3902 | 70.5467 | 42.7556 | 0.0324 | 0.02025 | 0.05346 | 0.033412 | 0.093714 | 0.058571 | 10.6707 | 17.0732 | 30.8642 | 49.3827 | 18.7056 | 29.9289
LUT
Prallbrecher
| LTP 760/670 - 1600/1800 | 30 | 400 | 18.75 | 250 | 690 x 1840 | 1800 | 1600 | 30 | 400 | 51 | 3470 | 2600 | 3500 | 1 | 7.8431 | 43.956 | 12.6674 | 0.0364 | 0.02275 | 0.12631 | 0.078942 | 0.204 | 0.1275 | 4.902 | 7.8431 | 27.4725 | 43.956 | 7.9172 | 12.6674
Hartgestein-Prallmühlen
| LTPK 760/670 - 1600/1500 | 30 | 350 | 18.75 | 218.75 | 690 x 1520 | 1500 | 1600 | 30 | 350 | 32 | 3470 | 2300 | 3500 | 1 | 10.9375 | 43.4783 | 12.5298 | 0.0368 | 0.023 | 0.1277 | 0.07981 | 0.14629 | 0.091429 | 6.8359 | 10.9375 | 27.1739 | 43.4783 | 7.8311 | 12.5298
Sandprallmühlen
| LTPKS 800/500 - 1000/1000 | 60 | 120 | 37.5 | 75 | 520 x 1020 | 1000 | 1000 | 90 | 200 | 6.4 | 1700 | 1500 | 1950 | 1.6667 | 31.25 | 68.3761 | 40.2212 | 0.039 | 0.024375 | 0.0663 | 0.041438 | 0.085333 | 0.053333 | 11.7188 | 18.75 | 25.641 | 41.0256 | 15.083 | 24.1327
Magotteaux
Prallbrecher
| MAG Impact |  | 500 |  | 312.5 | 300 x 400 |  | 1180 | 90 | 500 | 18 | 2486 | 2550 | 5620 | 1 | 27.7778 | 34.8894 | 14.0344 | 0.045859 | 0.028662 | 0.11401 | 0.071254 | 0.0576 | 0.036 | 17.3611 | 27.7778 | 21.8059 | 34.8894 | 8.7715 | 14.0344
MFL
Prallbrecher
| RCI 90 - 90 |  | 96 |  | 60 | 950 x 620 | 900 | 900 | 75 | 90 | 6.9 | 2350 | 1682 | 2005 | 0.9375 | 13.0435 | 26.6871 | 11.3562 | 0.056207 | 0.035129 | 0.13209 | 0.082554 | 0.115 | 0.071875 | 8.6957 | 13.913 | 17.7914 | 28.4663 | 7.5708 | 12.1133
| RCI 100 - 100 |  | 160 |  | 100 | 1220 x 760 | 1000 | 1000 | 90 | 110 | 9 | 2440 | 2190 | 2078 | 0.6875 | 12.2222 | 24.1715 | 9.9063 | 0.045508 | 0.028443 | 0.11104 | 0.0694 | 0.09 | 0.05625 | 11.1111 | 17.7778 | 21.9741 | 35.1585 | 9.0058 | 14.4092
| RCI 100 - 130 |  | 256 |  | 160 | 1360 x 850 | 1300 | 1000 | 132 | 160 | 13.5 | 2920 | 2328 | 2442 | 0.625 | 11.8519 | 28.1444 | 9.6385 | 0.035531 | 0.022207 | 0.10375 | 0.064844 | 0.084375 | 0.052734 | 11.8519 | 18.963 | 28.1444 | 45.031 | 9.6385 | 15.4216
| RCI 130 - 130 |  | 304 |  | 190 | 1360 x 950 | 1300 | 1300 | 160 | 200 | 15.5 | 3260 | 2328 | 2636 | 0.65789 | 12.9032 | 32.5913 | 9.9973 | 0.032298 | 0.020186 | 0.10529 | 0.065807 | 0.081579 | 0.050987 | 12.2581 | 19.6129 | 30.9617 | 49.5388 | 9.4975 | 15.1959
Feinprallbrecher
| CI 85 - 60 |  | 64 |  | 40 | 270 x 620 | 600 | 865 | 55 | 75 | 5.3 | 1800 | 1493 | 2647 | 1.1719 | 14.1509 | 18.9779 | 10.5433 | 0.098799 | 0.06175 | 0.17784 | 0.11115 | 0.1325 | 0.082812 | 7.5472 | 12.0755 | 10.1215 | 16.1945 | 5.6231 | 8.9969
| CI 85 - 90 | 56 | 96 | 35 | 60 | 270 x 920 | 900 | 865 | 90 | 110 | 5.97 | 1800 | 1605 | 2647 | 1.1458 | 18.4255 | 25.8919 | 14.3844 | 0.070807 | 0.044255 | 0.12745 | 0.079658 | 0.0995 | 0.062187 | 10.0503 | 16.0804 | 14.1228 | 22.5966 | 7.846 | 12.5536
Hartgestein-Prallbrecher
| H-CI 90 - 75 LS |  | 112 |  | 70 | 780 x 480 | 750 | 900 |  | 90 | 6.1 | 1822 | 1712 | 2608 | 0.80357 | 14.7541 | 20.1572 | 11.0633 | 0.063784 | 0.039865 | 0.11621 | 0.072634 | 0.087143 | 0.054464 | 11.4754 | 18.3607 | 15.6779 | 25.0846 | 8.6048 | 13.7676
| H-CI 90 - 75 LT |  | 96 |  | 60 | 780 x 480 | 750 | 900 |  | 90 | 6.35 | 1822 | 1712 | 2608 | 0.9375 | 14.1732 | 20.1572 | 11.0633 | 0.074415 | 0.046509 | 0.13558 | 0.08474 | 0.10583 | 0.066146 | 9.4488 | 15.1181 | 13.4382 | 21.5011 | 7.3755 | 11.8008
| H-CI 110 - 100 LS |  | 200 |  | 125 | 1030 x 610 | 1000 | 1120 |  | 160 | 12 | 2278 | 2122 | 3258 | 0.8 | 13.3333 | 23.1432 | 10.1594 | 0.055308 | 0.034567 | 0.12599 | 0.078744 | 0.096 | 0.06 | 10.4167 | 16.6667 | 18.0806 | 28.929 | 7.9371 | 12.6993
| H-CI 110 - 100 LT |  | 176 |  | 110 | 1030 x 610 | 1000 | 1120 |  | 160 | 13 | 2278 | 2122 | 3258 | 0.90909 | 12.3077 | 23.1432 | 10.1594 | 0.06285 | 0.039281 | 0.14317 | 0.089482 | 0.11818 | 0.073864 | 8.4615 | 13.5385 | 15.911 | 25.4575 | 6.9846 | 11.1754
| H-CI 110 - 125 HS |  | 248 |  | 155 | 1280 x 815 | 1250 | 1120 |  | 200 | 14.5 | 2580 | 2423 | 3390 | 0.80645 | 13.7931 | 24.3488 | 9.4375 | 0.052993 | 0.033121 | 0.13672 | 0.085452 | 0.093548 | 0.058468 | 10.6897 | 17.1034 | 18.8703 | 30.1925 | 7.3141 | 11.7025
| H-CI 110 - 125 HT |  | 216 |  | 135 | 1280 x 815 | 1250 | 1120 |  | 200 | 15.65 | 2580 | 2423 | 3390 | 0.92593 | 12.7796 | 24.3488 | 9.4375 | 0.060844 | 0.038028 | 0.15698 | 0.098111 | 0.11593 | 0.072454 | 8.6262 | 13.8019 | 16.4354 | 26.2967 | 6.3703 | 10.1925
| H-CI 130 - 125 HS |  | 368 |  | 230 | 1280 x 1195 | 1250 | 1280 |  | 300 | 21.6 | 3364 | 2491 | 4095 | 0.81522 | 13.8889 | 29.4099 | 8.7425 | 0.044351 | 0.027719 | 0.1492 | 0.093247 | 0.093913 | 0.058696 | 10.6481 | 17.037 | 22.5476 | 36.0762 | 6.7026 | 10.7242
| H-CI 130 - 125 HT |  | 328 |  | 205 | 1280 x 1195 | 1250 | 1280 |  | 300 | 23 | 3364 | 2491 | 4095 | 0.91463 | 13.0435 | 29.4099 | 8.7425 | 0.049759 | 0.0311 | 0.16739 | 0.10462 | 0.1122 | 0.070122 | 8.913 | 14.2609 | 20.0968 | 32.1548 | 5.9741 | 9.5585
| H-CI 130 - 150 HS |  | 432 |  | 270 | 1530 x 1195 | 1500 | 1280 |  | 350 | 24 | 3364 | 2812 | 4095 | 0.81019 | 14.5833 | 30.3948 | 9.0353 | 0.042649 | 0.026655 | 0.14347 | 0.089669 | 0.088889 | 0.055556 | 11.25 | 18 | 23.4474 | 37.5158 | 6.9701 | 11.1521
| H-CI 130 - 150 HT |  | 400 |  | 250 | 1530 x 1195 | 1500 | 1280 |  | 350 | 26 | 3364 | 2812 | 4095 | 0.875 | 13.4615 | 30.3948 | 9.0353 | 0.046061 | 0.028788 | 0.15495 | 0.096842 | 0.104 | 0.065 | 9.6154 | 15.3846 | 21.7105 | 34.7369 | 6.4538 | 10.3261
Horizontal-Prallbrecher
| ZS 80 | 48 | 80 | 30 | 50 |  |  | 800 | 75 | 110 | 4.2 | 1796 | 2250 | 3100 | 1.375 | 26.1905 | 15.7706 | 8.781 | 0.1395 | 0.087188 | 0.25054 | 0.15659 | 0.084 | 0.0525 | 11.9048 | 19.0476 | 7.1685 | 11.4695 | 3.9913 | 6.3862
| ZS 100 | 64 | 128 | 40 | 80 |  |  | 1000 | 110 | 200 | 5.9 | 2080 | 2250 | 3520 | 1.5625 | 33.8983 | 25.2525 | 12.1406 | 0.099 | 0.061875 | 0.20592 | 0.1287 | 0.07375 | 0.046094 | 13.5593 | 21.6949 | 10.101 | 16.1616 | 4.8563 | 7.77
| ZS 120 | 120 | 211.2 | 75 | 132 |  |  | 1200 | 200 | 315 | 7.9 | 2200 | 2700 | 4200 | 1.4915 | 39.8734 | 27.7778 | 12.6263 | 0.085909 | 0.053693 | 0.189 | 0.11812 | 0.059848 | 0.037405 | 16.7089 | 26.7342 | 11.6402 | 18.6243 | 5.291 | 8.4656
Metso
Prallbrecher
| NP1007 |  |  |  |  | 750 x 800 | 700 | 1000 | 55 | 90 | 7.24 |  |  |  |  | 12.4309
| NP1110 |  |  |  |  | 1020 x 820 | 1000 | 1100 | 110 | 160 | 9.25 |  |  |  |  | 17.2973
| NP1210 |  |  |  |  | 1020 x 1080 | 1000 | 1200 | 110 | 160 | 12.8 |  |  |  |  | 12.5
| NP1213 |  |  |  |  | 1320 x 880 | 1300 | 1200 | 132 | 200 | 12.78 |  |  |  |  | 15.6495
| NP1313 |  |  |  |  | 1320 x 1200 | 1300 | 1300 | 132 | 200 | 17.8 |  |  |  |  | 11.236
| NP1315 |  |  |  |  | 1540 x 930 | 1500 | 1300 | 160 | 250 | 16.13 |  |  |  |  | 15.4991
| NP1415 |  |  |  |  | 1540 x 1320 | 1500 | 1400 | 160 | 250 | 21.82 |  |  |  |  | 11.4574
| NP1520 |  |  |  |  | 2040 x 995 | 2000 | 1500 | 320 | 400 | 27.1 |  |  |  |  | 14.7601
| NP1620 |  |  |  |  | 2040 x 1630 | 2000 | 1600 | 320 | 400 | 40.5 |  |  |  |  | 9.8765
| NP2023 |  |  |  |  | 2400 x 1920 | 2300 | 2000 |  | 1000 | 74.2 |  |  |  |  | 13.4771
| Barmac VI200 | [6 empty] | 800 | 75 | 132 | 7 |  |  |  |  | 18.8571
| Barmac VI300 | [6 empty] | 950 | 132 | 250 | 10 |  |  |  |  | 25
| Barmac VI400 | [6 empty] | 1050 | 300 | 400 | 14 |  |  |  |  | 28.5714
| Barmac VI500 | [6 empty] | 1150 |  | 600 | 21 |  |  |  |  | 28.5714
| Barmac B3100 SE | [6 empty] | 300 |  | 15 | 1.2 |  |  |  |  | 12.5
| Barmac B5100 SE | [6 empty] | 500 |  | 55 | 3.7 |  |  |  |  | 14.8649
| Barmac B6150 SE | [6 empty] | 690 |  | 132 | 7.95 |  |  |  |  | 16.6038
| Barmac B7150 SE | [6 empty] | 840 |  | 300 | 14.8 |  |  |  |  | 20.2703
| Barmac B9100 SE | [6 empty] | 990 |  | 600 | 17.35 |  |  |  |  | 34.5821
| Barmac XD120 | [6 empty] | 1200 |  | 800 | 23.31 |  |  |  |  | 34.32
PSP
Prallbrecher
| 0DN | 30 | 1800 | 18.75 | 1125 | 2000 x 2699 | 3000 | 2500 | 45 | 2550 | 144 | 5790 | 5605 | 5970 | 1.4167 | 17.7083 | 76.2062 | 13.1617 | 0.029744 | 0.01859 | 0.17222 | 0.10764 | 0.128 | 0.08 | 7.8125 | 12.5 | 33.6204 | 53.7926 | 5.8066 | 9.2906
Recycling-Prallbrecher
| 0DR | 30 | 110 | 18.75 | 68.75 | 770 x 1030 | 1000 | 900 | 75 | 100 | 8 | 1900 | 1990 | 1970 | 0.90909 | 12.5 | 25.5083 | 13.4254 | 0.057023 | 0.035639 | 0.10834 | 0.067714 | 0.11636 | 0.072727 | 8.5938 | 13.75 | 17.5369 | 28.0591 | 9.23 | 14.7679
Sekundär-Prallbrecher
| 0DX | 10 | 130 | 6.25 | 81.25 | 600 x 1090 | 1000 | 1120 | 45 | 200 | 13.8 | 2308 | 2305 | 2695 | 1.5385 | 14.4928 | 32.1959 | 13.9497 | 0.076455 | 0.047784 | 0.17646 | 0.11029 | 0.16985 | 0.10615 | 5.8877 | 9.4203 | 13.0796 | 20.9273 | 5.6671 | 9.0673
Tertiär-Prallbrecher
| 0DX-J | 25 | 120 | 15.625 | 75 | 400 x 1090 | 1000 | 1120 | 45 | 132 | 14 | 3100 | 3205 | 3205 | 1.1 | 9.4286 | 12.8504 | 4.1453 | 0.13696 | 0.0856 | 0.42458 | 0.26536 | 0.18667 | 0.11667 | 5.3571 | 8.5714 | 7.3014 | 11.6822 | 2.3553 | 3.7685
Vertikalprallbrecher
| 0DV | 20 | 300 | 12.5 | 187.5 |  |  | 1200 | 37 | 315 | 15.1 | 2400 | 2000 | 4716 | 1.05 | 20.8609 | 33.3969 | 13.9154 | 0.050304 | 0.03144 | 0.12073 | 0.075456 | 0.080533 | 0.050333 | 12.4172 | 19.8675 | 19.8791 | 31.8066 | 8.283 | 13.2528
Reiter & Crippa
Prallbrecher
| RPS 100 - 170 | 150 | 450 | 93.75 | 281.25 | 1680 x 700 | 1700 | 1250 | 90 | 250 | 23 | 2600 | 2750 | 2780 | 0.55556 | 10.8696 | 32.7011 | 12.5774 | 0.027182 | 0.016989 | 0.070674 | 0.044171 | 0.081778 | 0.051111 | 12.2283 | 19.5652 | 36.7888 | 58.862 | 14.1495 | 22.6392
| RPS 100 - 170 m. Raffinator | 150 | 450 | 93.75 | 281.25 | 1680 x 1700 | 1700 | 1250 | 110 | 315 | 2.55 | 2600 | 2750 | 2780 | 0.7 | 123.5294 | 41.2034 | 15.8475 | 0.027182 | 0.016989 | 0.070674 | 0.044171 | 0.0090667 | 0.0056667 | 110.2941 | 176.4706 | 36.7888 | 58.862 | 14.1495 | 22.6392
| RUP 65 - 260 | 75 | 1200 | 46.875 | 750 | 2520 x 1450 | 2600 | 1500 | 75 | 900 | 58 | 4300 | 4250 | 4250 | 0.75 | 15.5172 | 49.827 | 11.5877 | 0.024083 | 0.015052 | 0.10356 | 0.064724 | 0.077333 | 0.048333 | 12.931 | 20.6897 | 41.5225 | 66.436 | 9.6564 | 15.4502
| RUP 65 - 260 m. Raffinator | 75 | 1200 | 46.875 | 750 | 2520 x 1450 | 2600 | 1500 | 90 | 110 | 660 | 4300 | 4250 | 4250 | 0.091667 | 0.16667 | 6.09 | 1.4163 | 0.024083 | 0.015052 | 0.10356 | 0.064724 | 0.88 | 0.55 | 1.1364 | 1.8182 | 41.5225 | 66.436 | 9.6564 | 15.4502
Prallmühle
| RDC | 15 | 25 | 9.375 | 15.625 |  | 400 | 1150 | 22 | 37 | 4 | 2000 | 2650 | 2650 | 1.48 | 9.25 | 5.2688 | 2.6344 | 0.44944 | 0.2809 | 0.89888 | 0.5618 | 0.256 | 0.16 | 3.9062 | 6.25 | 2.225 | 3.56 | 1.1125 | 1.78
| RDC/2M | 10 | 20 | 6.25 | 12.5 |  | 400 | 1250 | 44 | 55 | 4 | 2000 | 2650 | 2650 | 2.75 | 13.75 | 7.832 | 3.916 | 0.5618 | 0.35113 | 1.1236 | 0.70225 | 0.32 | 0.2 | 3.125 | 5 | 1.78 | 2.848 | 0.89 | 1.424
| RDM | 30 | 45 | 18.75 | 28.125 |  | 650 | 1250 | 55 | 74 | 7.8 | 2500 | 2850 | 2850 | 1.6444 | 9.4872 | 9.1105 | 3.6442 | 0.2888 | 0.1805 | 0.722 | 0.45125 | 0.27733 | 0.17333 | 3.6058 | 5.7692 | 3.4626 | 5.5402 | 1.385 | 2.2161
| RDM 130 | 75 | 100 | 46.875 | 62.5 |  |  | 1250 | 132 | 199 | 11 | 2700 | 2850 | 2850 | 1.99 | 18.0909 | 24.4998 | 9.074 | 0.12996 | 0.081225 | 0.35089 | 0.21931 | 0.176 | 0.11 | 5.6818 | 9.0909 | 7.6947 | 12.3115 | 2.8499 | 4.5598
| RDM/2M | 25 | 35 | 15.625 | 21.875 |  | 650 | 1250 |  | 110 | 7.8 | 2550 | 2850 | 2850 | 3.1429 | 14.1026 | 13.5426 | 5.3108 | 0.37131 | 0.23207 | 0.94685 | 0.59178 | 0.35657 | 0.22286 | 2.8045 | 4.4872 | 2.6931 | 4.309 | 1.0561 | 1.6898
| RDP m. Drehung u. Raffinator | 80 | 150 | 50 | 93.75 |  | 700 | 1250 | 90 | 160 | 17 | 2500 | 4200 | 4200 | 1.0667 | 9.4118 | 9.0703 | 3.6281 | 0.18816 | 0.1176 | 0.4704 | 0.294 | 0.18133 | 0.11333 | 5.5147 | 8.8235 | 5.3146 | 8.5034 | 2.1259 | 3.4014
| RDP/N m. Drehung u. Raffinator | 80 | 150 | 50 | 93.75 |  | 700 | 1250 | 74 | 147 | 15.5 | 2500 | 4200 | 4200 | 0.98 | 9.4839 | 8.3333 | 3.3333 | 0.18816 | 0.1176 | 0.4704 | 0.294 | 0.16533 | 0.10333 | 6.0484 | 9.6774 | 5.3146 | 8.5034 | 2.1259 | 3.4014
| RDS | 120 | 250 | 75 | 156.25 |  | 1000 | 1600 | 160 | 250 | 24 | 3000 | 4800 | 4800 | 1 | 10.4167 | 10.8507 | 3.6169 | 0.14746 | 0.09216 | 0.44237 | 0.27648 | 0.1536 | 0.096 | 6.5104 | 10.4167 | 6.7817 | 10.8507 | 2.2606 | 3.6169
| RDS/N | 120 | 250 | 75 | 156.25 |  | 1000 | 1600 | 160 | 250 | 22 | 3000 | 4800 | 4800 | 1 | 11.3636 | 10.8507 | 3.6169 | 0.14746 | 0.09216 | 0.44237 | 0.27648 | 0.1408 | 0.088 | 7.1023 | 11.3636 | 6.7817 | 10.8507 | 2.2606 | 3.6169
Sandvik
Primär-Prallbrecher
| CI121 | 95 | 180 | 59.375 | 112.5 | 900 x 790 |  |  | 90 | 132 | 8.1 | 2330 | 1512 | 1985 | 0.73333 | 16.2963 | 43.9806 | 18.8758 | 0.026678 | 0.016674 | 0.062161 | 0.03885 | 0.072 | 0.045 | 13.8889 | 22.2222 | 37.4835 | 59.9736 | 16.0873 | 25.7397
| CI122 | 160 | 340 | 100 | 212.5 | 1110 x 1170 |  |  | 110 | 160 | 12.6 | 2533 | 1994 | 2203 | 0.47059 | 12.6984 | 36.4234 | 14.3795 | 0.020672 | 0.01292 | 0.052362 | 0.032726 | 0.059294 | 0.037059 | 16.8651 | 26.9841 | 48.3748 | 77.3997 | 19.0978 | 30.5565
| CI123 | 240 | 380 | 150 | 237.5 | 1200 x 1170 |  |  | 132 | 200 | 17 | 2785 | 2035 | 2515 | 0.52632 | 11.7647 | 39.0776 | 14.0314 | 0.02155 | 0.013468 | 0.060016 | 0.03751 | 0.071579 | 0.044737 | 13.9706 | 22.3529 | 46.4046 | 74.2474 | 16.6623 | 26.6597
| CI124 | 260 | 520 | 162.5 | 325 | 1200 x 1550 |  |  | 160 | 250 | 20.5 | 2785 | 2455 | 2515 | 0.48077 | 12.1951 | 40.4903 | 14.5387 | 0.018998 | 0.011874 | 0.052909 | 0.033068 | 0.063077 | 0.039423 | 15.8537 | 25.3659 | 52.6373 | 84.2197 | 18.9003 | 30.2405
| CI125 | 365 | 620 | 228.125 | 387.5 | 1200 x 1930 |  |  | 200 | 300 | 25 | 2785 | 2885 | 2515 | 0.48387 | 12 | 41.3464 | 14.8461 | 0.018725 | 0.011703 | 0.052148 | 0.032592 | 0.064516 | 0.040323 | 15.5 | 24.8 | 53.4057 | 85.4492 | 19.1762 | 30.6819
| CI126 | 420 | 720 | 262.5 | 450 | 1600 x 1550 |  |  | 320 | 500 | 39 | 3790 | 3088 | 3360 | 0.69444 | 12.8205 | 48.1896 | 12.7149 | 0.023057 | 0.014411 | 0.087386 | 0.054616 | 0.086667 | 0.054167 | 11.5385 | 18.4615 | 43.3707 | 69.393 | 11.4434 | 18.3095
Sekundär-Prallbrecher
| CI221 | 80 | 150 | 50 | 93.75 | 560 x 790 |  |  | 90 | 132 | 7.2 | 2000 | 1512 | 2102 | 0.88 | 18.3333 | 41.5326 | 20.7663 | 0.033901 | 0.021188 | 0.067802 | 0.042376 | 0.0768 | 0.048 | 13.0208 | 20.8333 | 29.4976 | 47.1962 | 14.7488 | 23.5981
| CI222 | 120 | 220 | 75 | 137.5 | 560 x 1170 |  |  | 110 | 160 | 9.8 | 2000 | 1994 | 2102 | 0.72727 | 16.3265 | 38.1735 | 19.0868 | 0.030483 | 0.019052 | 0.060966 | 0.038104 | 0.071273 | 0.044545 | 14.0306 | 22.449 | 32.8054 | 52.4886 | 16.4027 | 26.2443
| CI223 | 160 | 300 | 100 | 187.5 | 600 x 1170 |  |  | 132 | 200 | 12.4 | 2371 | 2035 | 2342 | 0.66667 | 16.129 | 41.9642 | 17.6989 | 0.025419 | 0.015887 | 0.060267 | 0.037667 | 0.066133 | 0.041333 | 15.121 | 24.1935 | 39.3414 | 62.9463 | 16.5928 | 26.5484
| CI224 | 200 | 380 | 125 | 237.5 | 600 x 1550 |  |  | 160 | 250 | 15.2 | 2355 | 2455 | 2342 | 0.65789 | 16.4474 | 43.4812 | 18.4634 | 0.024209 | 0.015131 | 0.057012 | 0.035632 | 0.064 | 0.04 | 15.625 | 25 | 41.3071 | 66.0914 | 17.5402 | 28.0643
| CI225 | 250 | 460 | 156.25 | 287.5 | 600 x 1930 |  |  | 200 | 300 | 18.4 | 2355 | 2885 | 2342 | 0.65217 | 16.3043 | 44.4006 | 18.8537 | 0.023501 | 0.014688 | 0.055346 | 0.034591 | 0.064 | 0.04 | 15.625 | 25 | 42.5505 | 68.0809 | 18.0682 | 28.9091
| CI226 | 400 | 580 | 250 | 362.5 | 700 x 1550 |  |  | 320 | 500 | 30.9 | 3225 | 3088 | 3360 | 0.86207 | 16.1812 | 48.1896 | 14.9425 | 0.028623 | 0.017889 | 0.092308 | 0.057692 | 0.085241 | 0.053276 | 11.7314 | 18.7702 | 34.9375 | 55.9 | 10.8333 | 17.3333
| CI227 | 500 | 720 | 312.5 | 450 | 700 x 1930 |  |  | 400 | 630 | 34.2 | 3225 | 3410 | 3360 | 0.875 | 18.4211 | 54.9853 | 17.0497 | 0.025461 | 0.015913 | 0.082113 | 0.051321 | 0.076 | 0.0475 | 13.1579 | 21.0526 | 39.2752 | 62.8404 | 12.1784 | 19.4854
| CI228 | 650 | 950 | 406.25 | 593.75 | 700 x 2130 |  |  | 500 | 900 | 39.5 | 3225 | 3790 | 3360 | 0.94737 | 22.7848 | 70.6747 | 21.9146 | 0.021447 | 0.013405 | 0.069168 | 0.04323 | 0.066526 | 0.041579 | 15.0316 | 24.0506 | 46.6257 | 74.6011 | 14.4576 | 23.1321
SBM
Hartstein
| 08/05/3 S3 - 11/13/4 S3 | 50 | 180 | 31.25 | 112.5 | 544 x 1220 | 1210 | 1060 | 55 | 200 | 11.75 | 2650 | 2247 | 2345 | 1.1111 | 17.0213 | 37.9563 | 14.3231 | 0.046837 | 0.029273 | 0.12412 | 0.077575 | 0.10444 | 0.065278 | 9.5745 | 15.3191 | 21.3504 | 34.1607 | 8.0568 | 12.8908
Primär u. Sekundär-Prallbrecher
| 11/07/04 RHS | 80 | 140 |  |  | 725 x 645 |  | 1060 |  | 110 | 7.15 | 2235 | 2170 | 2803 | 0.78571 | 15.3846 | 18.0846 | 8.0916 |  | 0.043446 |  | 0.097103 |  | 0.051071 |  | 19.5804 |  | 23.0168 |  | 10.2984
| 11/07/04 RHSM 3 | 80 | 140 |  |  | 725 x 645 |  | 1060 |  | 110 | 7.6 | 2235 | 2170 | 2803 | 0.78571 | 14.4737 | 18.0846 | 8.0916 |  | 0.043446 |  | 0.097103 |  | 0.054286 |  | 18.4211 |  | 23.0168 |  | 10.2984
| 11/07/04 RHSM 5 | 80 | 140 |  |  | 725 x 645 |  | 1060 |  | 110 | 9.5 | 2235 | 2170 | 2803 | 0.78571 | 11.5789 | 18.0846 | 8.0916 |  | 0.043446 |  | 0.097103 |  | 0.067857 |  | 14.7368 |  | 23.0168 |  | 10.2984
| 11/09/04 RHS | 90 | 160 |  |  | 725 x 835 |  | 1060 |  | 132 | 9.5 | 2235 | 2170 | 2803 | 0.825 | 13.8947 | 21.7016 | 9.7099 |  | 0.038016 |  | 0.084965 |  | 0.059375 |  | 16.8421 |  | 26.3049 |  | 11.7695
| 11/09/04 RHSM 3 | 90 | 160 |  |  | 725 x 835 |  | 1060 |  | 132 | 10.8 | 2235 | 2170 | 2803 | 0.825 | 12.2222 | 21.7016 | 9.7099 |  | 0.038016 |  | 0.084965 |  | 0.0675 |  | 14.8148 |  | 26.3049 |  | 11.7695
| 11/11/04 RHS | 100 | 180 |  |  | 725 x 1030 |  | 1060 |  | 160 | 11.6 | 2235 | 2170 | 2803 | 0.88889 | 13.7931 | 26.3049 | 11.7695 |  | 0.033792 |  | 0.075524 |  | 0.064444 |  | 15.5172 |  | 29.593 |  | 13.2407
| 11/11/04 RHSM 3 | 100 | 180 |  |  | 725 x 1030 |  | 1060 |  | 160 | 12.3 | 2235 | 2170 | 2803 | 0.88889 | 13.0081 | 26.3049 | 11.7695 |  | 0.033792 |  | 0.075524 |  | 0.068333 |  | 14.6341 |  | 29.593 |  | 13.2407
| 11/11/04 RHSM 5 | 100 | 180 |  |  | 725 x 1030 |  | 1060 |  | 160 | 12.9 | 2235 | 2170 | 2803 | 0.88889 | 12.4031 | 26.3049 | 11.7695 |  | 0.033792 |  | 0.075524 |  | 0.071667 |  | 13.9535 |  | 29.593 |  | 13.2407
| 11/13/04 RHS | 150 | 220 |  |  | 850 x 1260 |  | 1060 |  | 200 | 13.5 | 2235 | 2170 | 2803 | 0.90909 | 14.8148 | 32.8812 | 14.7119 |  | 0.027648 |  | 0.061793 |  | 0.061364 |  | 16.2963 |  | 36.1693 |  | 16.1831
| 11/13/04 RHSM 3 | 150 | 220 |  |  | 850 x 1260 |  | 1060 |  | 200 | 14.2 | 2235 | 2170 | 2803 | 0.90909 | 14.0845 | 32.8812 | 14.7119 |  | 0.027648 |  | 0.061793 |  | 0.064545 |  | 15.493 |  | 36.1693 |  | 16.1831
| 11/13/04 RHSM 5 | 150 | 220 |  |  | 850 x 1260 |  | 1060 |  | 200 | 15.8 | 2235 | 2170 | 2803 | 0.90909 | 12.6582 | 32.8812 | 14.7119 |  | 0.027648 |  | 0.061793 |  | 0.071818 |  | 13.9241 |  | 36.1693 |  | 16.1831
Reversierbare-Prallbrecher
| 10/5/2 SMR |  | 80 |  | 50 | 260 x 1020 | 1000 | 1080 | 75 | 160 | 7.9 | 2100 | 2010 | 3240 | 2 | 20.2532 | 24.5685 | 11.6993 | 0.13025 | 0.081405 | 0.27352 | 0.17095 | 0.158 | 0.09875 | 6.3291 | 10.1266 | 7.6777 | 12.2843 | 3.656 | 5.8496
| 10/5/2 SMR - X |  | 80 |  | 50 |  |  |  | 75 | 160 | 8.9 | 2100 | 2010 | 3240 | 2 | 17.9775 | 24.5685 | 11.6993 |  | 0.081405 |  | 0.17095 |  | 0.11125 |  | 8.9888 |  | 12.2843 |  | 5.8496
| 10/5/4 SMR |  | 130 |  | 81.25 |  |  |  | 75 | 160 | 8.1 | 2100 | 2010 | 3240 | 1.2308 | 19.7531 | 24.5685 | 11.6993 |  | 0.050095 |  | 0.1052 |  | 0.062308 |  | 16.0494 |  | 19.9619 |  | 9.5057
| 10/5/4 SMR |  | 130 |  | 81.25 |  |  |  | 75 | 160 | 9.1 | 2100 | 2010 | 3240 | 1.2308 | 17.5824 | 24.5685 | 11.6993 |  | 0.050095 |  | 0.1052 |  | 0.07 |  | 14.2857 |  | 19.9619 |  | 9.5057
| 10/10/2 SMR |  | 150 |  | 93.75 |  |  |  | 110 | 250 | 12 | 2100 | 2010 | 3240 | 1.6667 | 20.8333 | 38.3883 | 18.2801 |  | 0.043416 |  | 0.091174 |  | 0.08 |  | 12.5 |  | 23.033 |  | 10.9681
| 10/10/04 SMR |  | 200 |  | 125 |  |  |  | 110 | 250 | 12.4 | 2100 | 2010 | 3240 | 1.25 | 20.1613 | 38.3883 | 18.2801 |  | 0.032562 |  | 0.06838 |  | 0.062 |  | 16.129 |  | 30.7106 |  | 14.6241
Sekundär-Prallbrecher
| 08/05/3 SM | 40 | 70 |  |  | 390 x 465 |  | 800 |  | 75 | 4 | 5260 | 4360 | 6236 | 1.0714 | 18.75 | 2.7585 | 0.52442 |  | 0.38841 |  | 2.0431 |  | 0.057143 |  | 17.5 |  | 2.5746 |  | 0.48946
| 08/07/3 SM | 60 | 90 |  |  | 390 x 620 |  | 800 |  | 110 | 5.2 | 5260 | 4360 | 6236 | 1.2222 | 21.1538 | 4.0458 | 0.76916 |  | 0.3021 |  | 1.589 |  | 0.057778 |  | 17.3077 |  | 3.3102 |  | 0.62931
| 16/23/6 SMH | 60 | 1000 | 37.5 | 625 | 1650 x 2300 | 2200 | 1600 | 55 | 850 | 68 | 5260 | 4360 | 6236 | 0.85 | 12.5 | 31.2627 | 5.9435 | 0.043502 | 0.027189 | 0.22882 | 0.14301 | 0.1088 | 0.068 | 9.1912 | 14.7059 | 22.9873 | 36.7796 | 4.3702 | 6.9923
Vertikalbrecher
| MULTIPACTOR V 18 |  | 110 |  | 68.75 |  |  | 1100 | 110 | 160 | 9.4 | 1940 | 2910 | 5790 | 1.4545 | 17.0213 | 9.4962 | 4.8949 | 0.24507 | 0.15317 | 0.47545 | 0.29715 | 0.13673 | 0.085455 | 7.3138 | 11.7021 | 4.0804 | 6.5286 | 2.1033 | 3.3653
| MULTIPACTOR V 20 |  | 180 |  | 112.5 |  |  | 1300 | 110 | 315 | 10.2 | 1940 | 2910 | 5790 | 1.75 | 30.8824 | 18.6956 | 9.6369 |  | 0.093605 |  | 0.18159 |  | 0.056667 |  | 17.6471 |  | 10.6832 |  | 5.5068
| MULTIPACTOR V 22 |  | 350 |  | 218.75 |  |  | 1500 | 200 | 500 | 16.2 | 1940 | 2910 | 5790 | 1.4286 | 30.8642 | 29.6755 | 15.2967 |  | 0.04814 |  | 0.093391 |  | 0.046286 |  | 21.6049 |  | 20.7729 |  | 10.7077
| V 08 | 30 | 85 | 18.75 | 53.125 |  |  | 800 | 55 | 132 | 5.5 | 1940 | 2750 | 3450 | 1.5529 | 24 | 13.913 | 7.1717 |  | 0.11162 |  | 0.21654 |  | 0.064706 |  | 15.4545 |  | 8.9592 |  | 4.6181
| V 10 | 50 | 140 | 31.25 | 87.5 |  |  | 1000 | 50 | 140 | 7.8 | 1940 | 2750 | 3450 | 1 | 17.9487 | 14.7563 | 7.6063 |  | 0.067768 |  | 0.13147 |  | 0.055714 |  | 17.9487 |  | 14.7563 |  | 7.6063
| V 10 H | 50 | 180 | 31.25 | 112.5 |  |  | 1000 | 50 | 180 | 8 | 1940 | 2750 | 3450 | 1 | 22.5 | 18.9723 | 9.7796 | 0.084333 | 0.052708 | 0.16361 | 0.10225 | 0.071111 | 0.044444 | 14.0625 | 22.5 | 11.8577 | 18.9723 | 6.1122 | 9.7796
Martin Steckert
Prallbrecher | David-Brecher | 40 | 320 | 25 | 200 |  |  | 1200 | 55 | 355 | 7 | 4220 | 3000 |  | 1.1094 | 50.7143 | [6 empty] | 0.035 | 0.021875 | 28.5714 | 45.7143
ThyssenKrupp
Prallbrecher
| 063/050, 063/075 | 15 | 35 | 9.375 | 21.875 | 415 x 800 | 750 | 630 | 22 | 37 | 2.88 | 1380 | 1450 | 1600 | 1.0571 | 12.8472 | 15.9483 | 11.5567 | 0.10606 | 0.066286 | 0.14636 | 0.091474 | 0.13166 | 0.082286 | 7.5955 | 12.1528 | 9.4289 | 15.0862 | 6.8325 | 10.932
| 080/075,080/100, 080/125 | 35 | 90 | 21.875 | 56.25 | 580 x 1310 | 1250 | 800 | 55 | 90 | 5.96 | 1750 | 2150 | 2050 | 1 | 15.1007 | 20.4197 | 11.6684 | 0.078356 | 0.048972 | 0.13712 | 0.085701 | 0.10596 | 0.066222 | 9.4379 | 15.1007 | 12.7623 | 20.4197 | 7.2928 | 11.6684
| 100/100 | 80 | 110 | 50 | 68.75 | 710 x 1060 | 1000 | 1000 |  | 110 | 9.63 | 2250 | 1900 | 2500 | 1 | 11.4226 | 23.1579 | 10.2924 | 0.069091 | 0.043182 | 0.15545 | 0.097159 | 0.14007 | 0.087545 | 7.1391 | 11.4226 | 14.4737 | 23.1579 | 6.4327 | 10.2924
| 100/125 |  | 145 |  | 90.625 | 710 x 1310 | 1250 | 1000 |  | 132 | 11 | 2250 | 2200 | 2500 | 0.91034 | 12 | 24 | 10.6667 | 0.06069 | 0.037931 | 0.13655 | 0.085345 | 0.12138 | 0.075862 | 8.2386 | 13.1818 | 16.4773 | 26.3636 | 7.3232 | 11.7172
| 100/150 |  | 175 |  | 109.375 | 710 x 1560 | 1500 | 1000 |  | 132 | 12.27 | 2250 | 2550 | 2500 | 0.75429 | 10.7579 | 20.7059 | 9.2026 | 0.058286 | 0.036429 | 0.13114 | 0.081964 | 0.11218 | 0.070114 | 8.914 | 14.2624 | 17.1569 | 27.451 | 7.6253 | 12.2004
| 125/100 |  | 120 |  | 75 | 950 x 1060 | 1000 | 1250 |  | 132 | 13.1 | 2730 | 1900 | 2700 | 1.1 | 10.0763 | 25.731 | 9.4253 | 0.0684 | 0.04275 | 0.18673 | 0.11671 | 0.17467 | 0.10917 | 5.7252 | 9.1603 | 14.6199 | 23.3918 | 5.3553 | 8.5684
| 125/125 |  | 230 |  | 143.75 | 950 x 1310 | 1250 | 1250 |  | 150 | 14.5 | 2730 | 2200 | 2850 | 0.65217 | 10.3448 | 23.9234 | 8.7632 | 0.043617 | 0.027261 | 0.11908 | 0.074422 | 0.10087 | 0.063043 | 9.9138 | 15.8621 | 22.9266 | 36.6826 | 8.398 | 13.4369
| 125/150 |  | 275 |  | 171.875 | 950 x 1560 | 1500 | 1250 |  | 175 | 16.3 | 2730 | 2500 | 2950 | 0.63636 | 10.7362 | 23.7288 | 8.6919 | 0.042909 | 0.026818 | 0.11714 | 0.073214 | 0.094836 | 0.059273 | 10.5445 | 16.8712 | 23.3051 | 37.2881 | 8.5367 | 13.6587
| 125/175 |  | 300 |  | 187.5 | 950 x 1810 | 1750 | 1250 |  | 200 | 17.7 | 2730 | 2700 | 2950 | 0.66667 | 11.2994 | 25.1099 | 9.1977 | 0.04248 | 0.02655 | 0.11597 | 0.072482 | 0.0944 | 0.059 | 10.5932 | 16.9492 | 23.5405 | 37.6648 | 8.6229 | 13.7966
| 140/150 |  | 330 |  | 206.25 | 1000 x 1560 | 1500 | 1400 |  | 250 | 26.92 | 3080 | 2600 | 3300 | 0.75758 | 9.2868 | 29.1375 | 9.4602 | 0.0416 | 0.026 | 0.12813 | 0.08008 | 0.13052 | 0.081576 | 7.6616 | 12.2585 | 24.0385 | 38.4615 | 7.8047 | 12.4875
| 140/175 |  | 400 |  | 250 | 1000 x 1810 | 1750 | 1400 |  | 315 | 33.68 | 3320 | 3140 | 3600 | 0.7875 | 9.3527 | 27.8662 | 8.3934 | 0.045216 | 0.02826 | 0.15012 | 0.093823 | 0.13472 | 0.0842 | 7.4228 | 11.8765 | 22.1161 | 35.3857 | 6.6615 | 10.6583
| 160/150, 160/200 | 275 | 600 | 171.875 | 375 | 1300 x 2040 | 2040 | 1600 | 350 | 500 | 50.48 | 3500 | 3200 | 3600 | 0.83333 | 9.9049 | 43.4028 | 12.4008 | 0.03072 | 0.0192 | 0.10752 | 0.0672 | 0.13461 | 0.084133 | 7.4287 | 11.8859 | 32.5521 | 52.0833 | 9.3006 | 14.881
| 180/200,180/225, 180/250 | 475 | 950 | 296.875 | 593.75 | 1550 x 2540 | 2540 | 1800 | 600 | 1300 | 73.3 | 4360 | 4800 | 5150 | 1.3684 | 17.7353 | 52.589 | 12.0617 | 0.041634 | 0.026021 | 0.18152 | 0.11345 | 0.12345 | 0.077158 | 8.1003 | 12.9604 | 24.019 | 38.4304 | 5.5089 | 8.8143
| 200/200, 200/250 | 620 | 1175 | 387.5 | 734.375 | 1700 x 2540 | 2500 | 2000 | 825 | 1300 | 95.83 | 4650 | 5150 | 5400 | 1.1064 | 13.5657 | 46.7458 | 10.0529 | 0.037869 | 0.023668 | 0.17609 | 0.11006 | 0.13049 | 0.081557 | 7.6633 | 12.2613 | 26.4069 | 42.251 | 5.6789 | 9.0862
| 220/250, 220/300 | 1000 | 1700 | 625 | 1062.5 | 1850 x 3040 | 3000 | 2200 | 1200 | 2200 | 13.465 | 4700 | 6950 | 6200 | 1.2941 | 163.3866 | 51.0559 | 10.863 | 0.040555 | 0.025347 | 0.19061 | 0.11913 | 0.012673 | 0.0079206 | 78.9083 | 126.2532 | 24.6577 | 39.4523 | 5.2463 | 8.3941
| 250/250, 250/300 | 1250 | 2200 | 781.25 | 1375 | 2050 x 3040 | 3000 | 2500 | 1600 | 2200 | 164.84 | 5370 | 6930 | 6300 | 1 | 13.3463 | 50.3905 | 9.3837 | 0.031752 | 0.019845 | 0.17051 | 0.10657 | 0.11988 | 0.074927 | 8.3414 | 13.3463 | 31.4941 | 50.3905 | 5.8648 | 9.3837
Primär-Prallbrecher
| P-P 1010,P-P 1013 | 80 | 160 | 50 | 100 | 800 x 1360 | 1340 | 1000 | 110 | 160 | 12.4 | 2680 | 2580 | 1800 | 1 | 12.9032 | 34.4531 | 12.8556 | 0.04644 | 0.029025 | 0.12446 | 0.077787 | 0.124 | 0.0775 | 8.0645 | 12.9032 | 21.5332 | 34.4531 | 8.0348 | 12.8556
| P-P1310, P-P 1313 | 100 | 220 | 62.5 | 137.5 | 1200 x 1360 | 1340 | 1300 | 110 | 220 | 17 | 3080 | 2840 | 2385 | 1 | 12.9412 | 32.48 | 10.5455 | 0.049261 | 0.030788 | 0.15172 | 0.094828 | 0.12364 | 0.077273 | 8.0882 | 12.9412 | 20.3 | 32.48 | 6.5909 | 10.5455
| P-P 1513 | 280 | 350 | 175 | 218.75 | 1200 x 1360 | 1340 | 1500 | 220 | 250 | 24 | 3330 | 2880 | 2860 | 0.71429 | 10.4167 | 30.3516 | 9.1146 | 0.037654 | 0.023534 | 0.12539 | 0.078367 | 0.10971 | 0.068571 | 9.1146 | 14.5833 | 26.5576 | 42.4922 | 7.9753 | 12.7604
| P-P 1615,P-P 1622 | 400 | 650 | 250 | 406.25 | 1620 x 2270 | 2250 | 1600 | 300 | 500 | 56.3 | 3480 | 4390 | 3500 | 0.76923 | 8.881 | 32.5415 | 9.351 | 0.037822 | 0.023638 | 0.13162 | 0.082262 | 0.13858 | 0.086615 | 7.2158 | 11.5453 | 26.44 | 42.3039 | 7.5977 | 12.1563
| P-P 2022, P-P 2030 | 800 | 1500 | 500 | 937.5 | 1830 x 3020 | 3000 | 2000 | 700 | 1350 | 120 | 4940 | 5900 | 3900 | 0.9 | 11.25 | 58.6701 | 11.8765 | 0.024544 | 0.01534 | 0.12125 | 0.07578 | 0.128 | 0.08 | 7.8125 | 12.5 | 40.7432 | 65.189 | 8.2476 | 13.1962
Sekundär-Prallbrecher
| PS 0403 - PS0706 | 4 | 40 | 2.5 | 25 | 390 x 690 | 670 | 760 | 5.5 | 45 | 3.7 | 1850 | 1650 | 1400 | 1.125 | 12.1622 | 19.4805 | 10.53 | 0.0924 | 0.05775 | 0.17094 | 0.10684 | 0.148 | 0.0925 | 6.7568 | 10.8108 | 10.8225 | 17.316 | 5.85 | 9.36
| PS 1006, PS 1010,PS 1013 | 40 | 160 | 25 | 100 | 450 x 1360 |  | 1000 | 45 | 160 | 7.2 | 2130 | 2370 | 1630 | 1 | 22.2222 | 41.4175 | 19.4448 | 0.038631 | 0.024144 | 0.082284 | 0.051428 | 0.072 | 0.045 | 13.8889 | 22.2222 | 25.8859 | 41.4175 | 12.153 | 19.4448
| PS 1310, PS 1313, PS1320 | 100 | 400 | 62.5 | 250 | 725 x 2030 | 2010 | 1300 | 110 | 350 | 21 | 2680 | 3550 | 2480 | 0.875 | 16.6667 | 39.7547 | 14.8338 | 0.035216 | 0.02201 | 0.094379 | 0.058987 | 0.084 | 0.0525 | 11.9048 | 19.0476 | 28.3962 | 45.4339 | 10.5956 | 16.9529
| PS 1430 | 500 | 650 | 312.5 | 406.25 | 725 x 3020 | 3000 | 1400 | 500 | 700 | 35.7 | 2910 | 5000 | 2480 | 1.0769 | 19.6078 | 56.4516 | 19.3992 | 0.030523 | 0.019077 | 0.088822 | 0.055514 | 0.087877 | 0.054923 | 11.3796 | 18.2073 | 32.7621 | 52.4194 | 11.2585 | 18.0135
Vertikal-Prallmühle
| MULTIROK 7 | 100 | 160 | 62.5 | 100 |  |  | 812 | 160 | 160 | 5.5 | 1950 | 1650 | 3536 | 1 | 29.0909 | 27.4236 | 14.0634 | 0.058344 | 0.036465 | 0.11377 | 0.071107 | 0.055 | 0.034375 | 18.1818 | 29.0909 | 17.1397 | 27.4236 | 8.7896 | 14.0634
| MULTIROK 9 | 180 | 250 | 112.5 | 156.25 |  |  | 990 | 250 | 250 | 8.65 | 2773 | 2240 | 3935 | 1 | 28.9017 | 28.3627 | 10.2282 | 0.056412 | 0.035258 | 0.15643 | 0.097769 | 0.05536 | 0.0346 | 18.0636 | 28.9017 | 17.7267 | 28.3627 | 6.3926 | 10.2282
Vortex
Feinprallbrecher
| Vortex - FP | 50 | 110 | 31.25 | 68.75 | 285 x 1020 | 1020 |  |  |  |  | 1520 | 1910 | 1630 |  |  |  |  | 0.045284 | 0.028303 | 0.068832 | 0.04302 |  |  |  |  | 22.0827 | 35.3323 | 14.5281 | 23.2449
Rotations-backenbrecher
| Vortex - RA |  | 120 |  | 75 | 810 x 626 | 810 |  | 70 | 140 |  | 1564 | 1350 | 1406 | 1.1667 |  | 73.758 | 47.1598 | 0.025308 | 0.015817 | 0.039582 | 0.024739 |  |  |  |  | 39.5132 | 63.2211 | 25.2642 | 40.4227
| Vortex - RJC | 190 | 550 | 118.75 | 343.75 | 1070 x 1440 | 1440 |  | 130 | 400 |  | 3100 | 2230 | 3200 | 0.72727 |  | 56.0538 | 18.0819 | 0.020759 | 0.012975 | 0.064354 | 0.040221 |  |  |  |  | 48.1712 | 77.074 | 15.5391 | 24.8626
Spalt-Mahl-Prallbrecher
| Vortex - SMP |  | 1000 |  | 625 | 800 x 1500 | 1500 |  | 50 | 600 |  | 3300 | 2300 | 3000 | 0.6 |  | 86.9565 | 26.3505 | 0.01104 | 0.0069 | 0.036432 | 0.02277 |  |  |  |  | 90.5797 | 144.9275 | 27.4484 | 43.9174
Keine Daten