## Tabelle1
Hersteller | Typenbezeichnung | Durchsatz |  |  |  | Maulweite | Walzen | Leistung |  | Gewicht | Abmessungen |  |  | spez. Arbeitsbedarf | spez. Leistungsbedarf |  |  | spez. Flächenbedarf |  | spez. Raumbedarf |  | spez. Maschinenmasse |  | spez. Durchsatz bez. auf
|  | min. | max. | min | max |  |  | min. | max. |  | Höhe | Breite | Tiefe | max. Werte | [9 empty] | Maschinenmasse |  | Maschinenfläche |  | Maschinenvolumen
|  | [t/h] | [t/h] | [m³/h] | [m³/h] | [mm x mm] | [mm] | [kW] |  | [t] | [mm] | [mm] | [mm] | [kWh/t] | [kW/t] | [kW/m²] | [kW/m³] | [m²h/m³] | [m²h/t] | [m³h/m³] | [m³h/t] | [t h/m³] | [t h/t] | [m³/h t] | [t/h t] | [m³/h m²] | [t/h m²] | [m³/h m³] | [t/h m³]
AUBEMA
Zweiwalzenbrecher
| 2320/05-08 |  | 2500 |  | 1562.5 | 1400 x 2500 | 500 | 30 | 74 | 3.65 | 790 | 2280 | 2430 | 0.0296 | 20.274 | 13.3564 | 16.9069 | 0.0035459 | 0.0022162 | 0.0028012 | 0.0017508 | 0.002336 | 0.00146 | 428.0822 | 684.9315 | 282.0193 | 451.231 | 356.9865 | 571.1784
| 2320/05-10 |  | 2500 |  | 1562.5 | 1400 x 2500 | 500 | 30 | 74 | 4.3 | 790 | 2480 | 2530 | 0.0296 | 17.2093 | 11.794 | 14.9291 | 0.0040156 | 0.0025098 | 0.0031723 | 0.0019827 | 0.002752 | 0.00172 | 363.3721 | 581.3953 | 249.0278 | 398.4445 | 315.2251 | 504.3601
| 2320/05-12 |  | 2500 |  | 1562.5 | 1400 x 2500 | 500 | 44 | 90 | 5.1 | 850 | 2650 | 2530 | 0.036 | 17.6471 | 13.4238 | 15.7927 | 0.0042909 | 0.0026818 | 0.0036472 | 0.0022795 | 0.003264 | 0.00204 | 306.3725 | 490.1961 | 233.0524 | 372.8839 | 274.1793 | 438.6869
| 2320/05-15 |  | 2500 |  | 1562.5 | 1400 x 2500 | 500 | 44 | 90 | 6.2 | 850 | 2980 | 2530 | 0.036 | 14.5161 | 11.9373 | 14.0439 | 0.0048252 | 0.0030158 | 0.0041014 | 0.0025634 | 0.003968 | 0.00248 | 252.0161 | 403.2258 | 207.2446 | 331.5914 | 243.8172 | 390.1075
| 2320/06-10 |  | 2500 |  | 1562.5 | 1400 x 2500 | 650 | 44 | 110 | 6 | 915 | 2480 | 2765 | 0.044 | 18.3333 | 16.0415 | 17.5317 | 0.0043886 | 0.0027429 | 0.0040156 | 0.0025097 | 0.00384 | 0.0024 | 260.4167 | 416.6667 | 227.8627 | 364.5803 | 249.0303 | 398.4484
| 2320/06-12 |  | 2500 |  | 1562.5 | 1400 x 2500 | 650 | 44 | 150 | 7.3 | 935 | 2650 | 2765 | 0.06 | 20.5479 | 20.4715 | 21.8947 | 0.0046894 | 0.0029309 | 0.0043846 | 0.0027404 | 0.004672 | 0.00292 | 214.0411 | 342.4658 | 213.2451 | 341.1921 | 228.0696 | 364.9114
| 2320/06-15 |  | 2500 |  | 1562.5 | 1400 x 2500 | 650 | 90 | 220 | 9.5 | 1015 | 3220 | 2790 | 0.088 | 23.1579 | 24.4885 | 24.1266 | 0.0057496 | 0.0035935 | 0.0058359 | 0.0036474 | 0.00608 | 0.0038 | 164.4737 | 263.1579 | 173.9242 | 278.2787 | 171.3539 | 274.1662
| 2320/06-18 |  | 2500 |  | 1562.5 | 1400 x 2500 | 650 | 90 | 220 | 12.1 | 1080 | 3740 | 2840 | 0.088 | 18.1818 | 20.7125 | 19.1783 | 0.0067978 | 0.0042486 | 0.0073416 | 0.0045885 | 0.007744 | 0.00484 | 129.1322 | 206.6116 | 147.1059 | 235.3694 | 136.2092 | 217.9347
| 2320/08-10 |  | 2500 |  | 1562.5 | 1400 x 2500 | 800 | 74 | 150 | 9.2 | 1105 | 2430 | 3060 | 0.06 | 16.3043 | 20.1727 | 18.2558 | 0.0047589 | 0.0029743 | 0.0052586 | 0.0032866 | 0.005888 | 0.00368 | 169.837 | 271.7391 | 210.1321 | 336.2113 | 190.1648 | 304.2636
| 2320/08-12 |  | 2500 |  | 1562.5 | 1400 x 2500 | 800 | 110 | 180 | 10.8 | 1135 | 2980 | 3060 | 0.072 | 16.6667 | 19.7394 | 17.3916 | 0.005836 | 0.0036475 | 0.0066239 | 0.0041399 | 0.006912 | 0.00432 | 144.6759 | 231.4815 | 171.3493 | 274.1589 | 150.9685 | 241.5497
| 2320/08-15 |  | 2500 |  | 1562.5 | 1400 x 2500 | 800 | 150 | 220 | 12.6 | 1145 | 3410 | 3060 | 0.088 | 17.4603 | 21.0837 | 18.4137 | 0.0066781 | 0.0041738 | 0.0076465 | 0.004779 | 0.008064 | 0.00504 | 124.0079 | 198.4127 | 149.7422 | 239.5875 | 130.7792 | 209.2467
| 2320/08-18 |  | 2500 |  | 1562.5 | 1400 x 2500 | 800 | 150 | 220 | 15.1 | 1205 | 3760 | 3060 | 0.088 | 14.5695 | 19.1211 | 15.8682 | 0.0073636 | 0.0046022 | 0.0088731 | 0.0055457 | 0.009664 | 0.00604 | 103.4768 | 165.5629 | 135.8034 | 217.2855 | 112.6999 | 180.3199
| 2320/10-12 |  | 2500 |  | 1562.5 | 1400 x 2500 | 1000 | 150 | 220 | 15.4 | 1225 | 3220 | 3400 | 0.088 | 14.2857 | 20.095 | 16.4041 | 0.0070067 | 0.0043792 | 0.0085832 | 0.0053645 | 0.009856 | 0.00616 | 101.461 | 162.3377 | 142.7201 | 228.3522 | 116.5062 | 186.41
| 2320/10-15 |  | 2500 |  | 1562.5 | 1400 x 2500 | 1000 | 150 | 220 | 18 | 1300 | 3500 | 3625 | 0.088 | 12.2222 | 17.3399 | 13.3384 | 0.00812 | 0.005075 | 0.010556 | 0.0065975 | 0.01152 | 0.0072 | 86.8056 | 138.8889 | 123.1527 | 197.0443 | 94.7329 | 151.5726
| 2320/10-18 |  | 2500 |  | 1562.5 | 1400 x 2500 | 1000 | 220 | 320 | 21.5 | 1355 | 3800 | 3625 | 0.128 | 14.8837 | 23.2305 | 17.1443 | 0.008816 | 0.00551 | 0.011946 | 0.0074661 | 0.01376 | 0.0086 | 72.6744 | 116.2791 | 113.4301 | 181.4882 | 83.7123 | 133.9396
| 2320/12-12 |  | 2500 |  | 1562.5 | 1400 x 2500 | 1200 | 150 | 264 | 21 | 1435 | 3220 | 3950 | 0.1056 | 12.5714 | 20.7563 | 14.4644 | 0.0081402 | 0.0050876 | 0.011681 | 0.0073007 | 0.01344 | 0.0084 | 74.4048 | 119.0476 | 122.8477 | 196.5563 | 85.6082 | 136.9731
| 2320/12-15 |  | 2500 |  | 1562.5 | 1400 x 2500 | 1200 | 220 | 320 | 25.5 | 1565 | 3510 | 4090 | 0.128 | 12.549 | 22.2905 | 14.2431 | 0.0091878 | 0.0057424 | 0.014379 | 0.0089868 | 0.01632 | 0.0102 | 61.2745 | 98.0392 | 108.8403 | 174.1444 | 69.5465 | 111.2744
| 2320/12-18 |  | 2500 |  | 1562.5 | 1400 x 2500 | 1200 | 220 | 400 | 19.6 | 1565 | 3850 | 4090 | 0.16 | 20.4082 | 25.4025 | 16.2316 | 0.010078 | 0.0062986 | 0.015772 | 0.0098573 | 0.012544 | 0.00784 | 79.7194 | 127.551 | 99.2284 | 158.7654 | 63.4047 | 101.4476
| 2320/12-20 |  | 2500 |  | 1562.5 | 1400 x 2500 | 1200 | 164 | 400 | 33.2 | 1640 | 4120 | 4090 | 0.16 | 12.0482 | 23.7377 | 14.4742 | 0.010785 | 0.0067403 | 0.017687 | 0.011054 | 0.021248 | 0.01328 | 47.0633 | 75.3012 | 92.7256 | 148.3609 | 56.54 | 90.464
| 2320/14-10 |  | 2500 |  | 1562.5 | 1400 x 2500 | 1400 | 150 | 180 | 25.3 | 1690 | 3300 | 4480 | 0.072 | 7.1146 | 12.1753 | 7.2043 | 0.0094618 | 0.0059136 | 0.01599 | 0.009994 | 0.016192 | 0.01012 | 61.7589 | 98.8142 | 105.6886 | 169.1017 | 62.5376 | 100.0602
| 2320/14-12 |  | 2500 |  | 1562.5 | 1400 x 2500 | 1400 | 150 | 220 | 30 | 1690 | 3500 | 4480 | 0.088 | 7.3333 | 14.0306 | 8.3021 | 0.010035 | 0.006272 | 0.016959 | 0.0106 | 0.0192 | 0.012 | 52.0833 | 83.3333 | 99.6492 | 159.4388 | 58.964 | 94.3425
| 2320/14-16 |  | 2500 |  | 1562.5 | 1400 x 2500 | 1400 | 180 | 264 | 38 | 1735 | 3940 | 4540 | 0.1056 | 6.9474 | 14.7588 | 8.5065 | 0.011448 | 0.007155 | 0.019862 | 0.012414 | 0.02432 | 0.0152 | 41.1184 | 65.7895 | 87.351 | 139.7616 | 50.3464 | 80.5542
| 2320/14-20 |  | 2500 |  | 1562.5 | 1400 x 2500 | 1400 | 220 | 320 | 43.5 | 1815 | 4700 | 4800 | 0.128 | 7.3563 | 14.1844 | 7.8151 | 0.014438 | 0.009024 | 0.026206 | 0.016379 | 0.02784 | 0.0174 | 35.9195 | 57.4713 | 69.2598 | 110.8156 | 38.1596 | 61.0554
| 2320/14-25 |  | 2500 |  | 1562.5 | 1400 x 2500 | 1400 | 264 | 500 | 54 | 1815 | 5840 | 5150 | 0.2 | 9.2593 | 16.6246 | 9.1595 | 0.019249 | 0.01203 | 0.034936 | 0.021835 | 0.03456 | 0.0216 | 28.9352 | 46.2963 | 51.9517 | 83.1228 | 28.6235 | 45.7977
| 2320/16-12 |  | 2500 |  | 1562.5 | 1400 x 2500 | 1600 | 180 | 264 | 32 | 2030 | 3980 | 5620 | 0.1056 | 8.25 | 11.8028 | 5.8142 | 0.014315 | 0.008947 | 0.02906 | 0.018162 | 0.02048 | 0.0128 | 48.8281 | 78.125 | 69.8555 | 111.7688 | 34.4116 | 55.0585
| 2320/16-15 |  | 2500 |  | 1562.5 | 1400 x 2500 | 1600 | 220 | 320 | 39 | 2030 | 4280 | 5650 | 0.128 | 8.2051 | 13.233 | 6.5187 | 0.015476 | 0.0096728 | 0.031417 | 0.019636 | 0.02496 | 0.0156 | 40.0641 | 64.1026 | 64.6142 | 103.3827 | 31.8296 | 50.9274
| 2320/16-18 |  | 2500 |  | 1562.5 | 1400 x 2500 | 1600 | 264 | 400 | 46 | 2030 | 4700 | 5800 | 0.16 | 8.6957 | 14.6735 | 7.2283 | 0.017446 | 0.010904 | 0.035416 | 0.022135 | 0.02944 | 0.0184 | 33.9674 | 54.3478 | 57.3184 | 91.7095 | 28.2357 | 45.1771
| 2322/05-08 |  | 2500 |  | 1562.5 | 1400 x 2500 | 500 | 30 | 74 | 4.3 | 1680 | 2240 | 2030 | 0.0296 | 17.2093 | 16.2738 | 9.6868 | 0.0029102 | 0.0018189 | 0.0048891 | 0.0030557 | 0.002752 | 0.00172 | 363.3721 | 581.3953 | 343.6181 | 549.7889 | 204.5346 | 327.2553
| 2322/05-10 |  | 2500 |  | 1562.5 | 1400 x 2500 | 500 | 30 | 74 | 5.1 | 1680 | 2440 | 2130 | 0.0296 | 14.5098 | 14.2384 | 8.4753 | 0.0033262 | 0.0020789 | 0.005588 | 0.0034925 | 0.003264 | 0.00204 | 306.3725 | 490.1961 | 300.6427 | 481.0282 | 178.954 | 286.3263
| 2322/05-12 |  | 2500 |  | 1562.5 | 1400 x 2500 | 500 | 44 | 90 | 6 | 1680 | 2640 | 2130 | 0.036 | 15 | 16.0051 | 9.5269 | 0.0035988 | 0.0022493 | 0.0060461 | 0.0037788 | 0.00384 | 0.0024 | 260.4167 | 416.6667 | 277.8667 | 444.5867 | 165.3968 | 264.6349
| 2322/05-15 |  | 2500 |  | 1562.5 | 1400 x 2500 | 500 | 44 | 90 | 7.2 | 1680 | 2940 | 2130 | 0.036 | 12.5 | 14.3719 | 8.5547 | 0.0040078 | 0.0025049 | 0.0067331 | 0.0042082 | 0.004608 | 0.00288 | 217.0139 | 347.2222 | 249.513 | 399.2207 | 148.5196 | 237.6314
| 2322/06-10 |  | 2500 |  | 1562.5 | 1400 x 2500 | 650 | 44 | 110 | 7 | 1750 | 2440 | 2330 | 0.044 | 15.7143 | 19.3485 | 11.0563 | 0.0036385 | 0.0022741 | 0.0063674 | 0.0039796 | 0.00448 | 0.0028 | 223.2143 | 357.1429 | 274.8364 | 439.7383 | 157.0494 | 251.279
| 2322/06-12 |  | 2500 |  | 1562.5 | 1400 x 2500 | 650 | 44 | 150 | 8.5 | 1750 | 2640 | 2330 | 0.06 | 17.6471 | 24.3855 | 13.9346 | 0.0039368 | 0.0024605 | 0.0068893 | 0.0043058 | 0.00544 | 0.0034 | 183.8235 | 294.1176 | 254.0155 | 406.4248 | 145.1517 | 232.2427
| 2322/06-15 |  | 2500 |  | 1562.5 | 1400 x 2500 | 650 | 90 | 220 | 11 | 1750 | 3030 | 2330 | 0.088 | 20 | 31.1619 | 17.8068 | 0.0045183 | 0.002824 | 0.0079071 | 0.0049419 | 0.00704 | 0.0044 | 142.0455 | 227.2727 | 221.3204 | 354.1127 | 126.4688 | 202.3501
| 2322/06-18 |  | 2500 |  | 1562.5 | 1400 x 2500 | 650 | 90 | 220 | 14 | 1750 | 3390 | 2380 | 0.088 | 15.7143 | 27.2675 | 15.5815 | 0.0051636 | 0.0032273 | 0.0090364 | 0.0056477 | 0.00896 | 0.0056 | 111.6071 | 178.5714 | 193.6615 | 309.8585 | 110.6637 | 177.062
| 2322/08-10 |  | 2500 |  | 1562.5 | 1400 x 2500 | 800 | 74 | 150 | 10.5 | 1800 | 2530 | 2600 | 0.06 | 14.2857 | 22.8033 | 12.6685 | 0.0042099 | 0.0026312 | 0.0075779 | 0.0047362 | 0.00672 | 0.0042 | 148.8095 | 238.0952 | 237.5342 | 380.0547 | 131.9634 | 211.1415
| 2322/08-12 |  | 2500 |  | 1562.5 | 1400 x 2500 | 800 | 110 | 180 | 12.5 | 1800 | 2740 | 2600 | 0.072 | 14.4 | 25.2667 | 14.0371 | 0.0045594 | 0.0028496 | 0.0082068 | 0.0051293 | 0.008 | 0.005 | 125 | 200 | 219.329 | 350.9264 | 121.8495 | 194.9591
| 2322/08-15 |  | 2500 |  | 1562.5 | 1400 x 2500 | 800 | 150 | 220 | 14.5 | 1850 | 3250 | 2600 | 0.088 | 15.1724 | 26.0355 | 14.0732 | 0.005408 | 0.00338 | 0.010005 | 0.006253 | 0.00928 | 0.0058 | 107.7586 | 172.4138 | 184.9112 | 295.858 | 99.952 | 159.9232
| 2322/08-18 |  | 2500 |  | 1562.5 | 1400 x 2500 | 800 | 150 | 220 | 17 | 1850 | 3580 | 2600 | 0.088 | 12.9412 | 23.6356 | 12.776 | 0.0059571 | 0.0037232 | 0.011021 | 0.0068879 | 0.01088 | 0.0068 | 91.9118 | 147.0588 | 167.8664 | 268.5862 | 90.7386 | 145.1817
| 2322/10-12 |  | 2500 |  | 1562.5 | 1400 x 2500 | 1000 | 150 | 220 | 17.5 | 1980 | 2990 | 2925 | 0.088 | 12.5714 | 25.1551 | 12.7046 | 0.0055973 | 0.0034983 | 0.011083 | 0.0069266 | 0.0112 | 0.007 | 89.2857 | 142.8571 | 178.6582 | 285.8531 | 90.2314 | 144.3703
| 2322/10-15 |  | 2500 |  | 1562.5 | 1400 x 2500 | 1000 | 150 | 220 | 21 | 1980 | 3290 | 2925 | 0.088 | 10.4762 | 22.8613 | 11.5461 | 0.0061589 | 0.0038493 | 0.012195 | 0.0076216 | 0.01344 | 0.0084 | 74.4048 | 119.0476 | 162.3672 | 259.7875 | 82.0036 | 131.2058
| 2322/10-18 |  | 2500 |  | 1562.5 | 1400 x 2500 | 1000 | 220 | 320 | 25 | 1980 | 3590 | 2925 | 0.128 | 12.8 | 30.474 | 15.3909 | 0.0067205 | 0.0042003 | 0.013307 | 0.0083166 | 0.016 | 0.01 | 62.5 | 100 | 148.7989 | 238.0782 | 75.151 | 120.2415
| 2322/12-12 |  | 2500 |  | 1562.5 | 1400 x 2500 | 1200 | 150 | 264 | 24.5 | 2030 | 3070 | 3275 | 0.1056 | 10.7755 | 26.2576 | 12.9348 | 0.0064347 | 0.0040217 | 0.013062 | 0.0081641 | 0.01568 | 0.0098 | 63.7755 | 102.0408 | 155.4069 | 248.6511 | 76.5551 | 122.4882
| 2322/12-15 |  | 2500 |  | 1562.5 | 1400 x 2500 | 1200 | 220 | 320 | 29.5 | 2030 | 3270 | 3375 | 0.128 | 10.8475 | 28.9954 | 14.2834 | 0.0070632 | 0.0044145 | 0.014338 | 0.0089614 | 0.01888 | 0.0118 | 52.9661 | 84.7458 | 141.5789 | 226.5262 | 69.7433 | 111.5893
| 2322/12-18 |  | 2500 |  | 1562.5 | 1400 x 2500 | 1200 | 220 | 400 | 34.5 | 2030 | 3620 | 3375 | 0.16 | 11.5942 | 32.7399 | 16.128 | 0.0078192 | 0.004887 | 0.015873 | 0.0099206 | 0.02208 | 0.0138 | 45.2899 | 72.4638 | 127.8903 | 204.6245 | 63.0002 | 100.8003
| 2322/12-20 |  | 2500 |  | 1562.5 | 1400 x 2500 | 1200 | 164 | 400 | 38.5 | 2030 | 3820 | 3375 | 0.16 | 10.3896 | 31.0258 | 15.2836 | 0.0082512 | 0.005157 | 0.01675 | 0.010469 | 0.02464 | 0.0154 | 40.5844 | 64.9351 | 121.1945 | 193.9112 | 59.7017 | 95.5228
| 2322/14-10 |  | 2500 |  | 1562.5 | 1400 x 2500 | 1400 | 150 | 180 | 29 | 2150 | 3060 | 3900 | 0.072 | 6.2069 | 15.083 | 7.0153 | 0.0076378 | 0.0047736 | 0.016421 | 0.010263 | 0.01856 | 0.0116 | 53.8793 | 86.2069 | 130.9284 | 209.4855 | 60.8969 | 97.4351
| 2322/14-12 |  | 2500 |  | 1562.5 | 1400 x 2500 | 1400 | 150 | 220 | 34.5 | 2150 | 3260 | 3900 | 0.088 | 6.3768 | 17.3038 | 8.0483 | 0.008137 | 0.0050856 | 0.017494 | 0.010934 | 0.02208 | 0.0138 | 45.2899 | 72.4638 | 122.896 | 196.6336 | 57.1609 | 91.4575
| 2322/14-16 |  | 2500 |  | 1562.5 | 1400 x 2500 | 1400 | 180 | 264 | 43.5 | 2200 | 3700 | 3950 | 0.1056 | 6.069 | 18.0636 | 8.2107 | 0.0093536 | 0.005846 | 0.020578 | 0.012861 | 0.02784 | 0.0174 | 35.9195 | 57.4713 | 106.9107 | 171.0571 | 48.5958 | 77.7532
| 2322/14-20 |  | 2500 |  | 1562.5 | 1400 x 2500 | 1400 | 220 | 320 | 50 | 2200 | 4300 | 4100 | 0.128 | 6.4 | 18.1509 | 8.2504 | 0.011283 | 0.007052 | 0.024823 | 0.015514 | 0.032 | 0.02 | 31.25 | 50 | 88.6273 | 141.8037 | 40.2852 | 64.4562
| 2322/14-25 |  | 2500 |  | 1562.5 | 1400 x 2500 | 1400 | 264 | 500 | 62 | 2300 | 4840 | 4250 | 0.2 | 8.0645 | 24.3072 | 10.5684 | 0.013165 | 0.008228 | 0.030279 | 0.018924 | 0.03968 | 0.0248 | 25.2016 | 40.3226 | 75.9601 | 121.5362 | 33.0261 | 52.8418
| 2322/16-12 |  | 2500 |  | 1562.5 | 1400 x 2500 | 1600 | 180 | 264 | 34.5 | 2300 | 3740 | 4700 | 0.1056 | 7.6522 | 15.0188 | 6.5299 | 0.01125 | 0.0070312 | 0.025875 | 0.016172 | 0.02208 | 0.0138 | 45.2899 | 72.4638 | 88.8895 | 142.2232 | 38.6476 | 61.8362
| 2322/16-15 |  | 2500 |  | 1562.5 | 1400 x 2500 | 1600 | 220 | 320 | 42 | 2300 | 4040 | 4750 | 0.128 | 7.619 | 16.6754 | 7.2502 | 0.012282 | 0.007676 | 0.028248 | 0.017655 | 0.02688 | 0.0168 | 37.2024 | 59.5238 | 81.4226 | 130.2762 | 35.4011 | 56.6418
| 2322/16-18 |  | 2500 |  | 1562.5 | 1400 x 2500 | 1600 | 264 | 400 | 49 | 2400 | 4400 | 4800 | 0.16 | 8.1633 | 18.9394 | 7.8914 | 0.013517 | 0.008448 | 0.03244 | 0.020275 | 0.03136 | 0.0196 | 31.8878 | 51.0204 | 73.982 | 118.3712 | 30.8258 | 49.3213
Glattwalzenbrecher
| 2412 - 2424 |  | 200 |  | 125 | 1400 x 1000 | 1400 | 5.5 | 90 | 38.5 | 2150 | 3450 | 6700 | 0.45 | 2.3377 | 3.8936 | 1.811 | 0.18492 | 0.11557 | 0.39758 | 0.24849 | 0.308 | 0.1925 | 3.2468 | 5.1948 | 5.4077 | 8.6524 | 2.5152 | 4.0244
Sinterbrecher
| 2315 |  | 1000 |  | 625 |  | 2000 | 110 | 160 |  |  |  |  | 0.16
Einwalzenknollenbrecher
| 3111/06-06 |  | 8 |  |  | 500 x 1500 | 650 |  | 15 | 2.8 | 1050 | 1020 | 1520 | 1.875 | 5.3571 | 9.6749 | 9.2142 |  | 0.1938 |  | 0.20349 |  | 0.35 |  | 2.8571 |  | 5.16 |  | 4.9142
| 3111/06-08 |  | 12 |  |  | 500 x 1500 | 650 |  | 20 | 3.25 | 1150 | 1220 | 1520 | 1.6667 | 6.1538 | 10.7852 | 9.3784 |  | 0.15453 |  | 0.17771 |  | 0.27083 |  | 3.6923 |  | 6.4711 |  | 5.627
| 3111/06-10 |  | 15 |  |  | 500 x 1500 | 650 |  | 25 | 3.7 | 1150 | 1440 | 1520 | 1.6667 | 6.7568 | 11.4218 | 9.932 |  | 0.14592 |  | 0.16781 |  | 0.24667 |  | 4.0541 |  | 6.8531 |  | 5.9592
| 3111/06-12 |  | 18 |  |  | 500 x 1500 | 650 |  | 30 | 4.1 | 1150 | 1680 | 1575 | 1.6667 | 7.3171 | 11.3379 | 9.859 |  | 0.147 |  | 0.16905 |  | 0.22778 |  | 4.3902 |  | 6.8027 |  | 5.9154
| 3111/06-15 |  | 23 |  |  | 500 x 1500 | 650 |  | 40 | 5.1 | 1150 | 1500 | 1575 | 1.7391 | 7.8431 | 16.9312 | 14.7228 |  | 0.10272 |  | 0.11812 |  | 0.22174 |  | 4.5098 |  | 9.7354 |  | 8.4656
Vierwalzenbrecher
| 2340 |  | 10 |  | 6.25 |  | 250 |  | 45 | 4.1 | 1870 | 1300 | 2800 | 4.5 | 10.9756 | 12.3626 | 6.611 | 0.5824 | 0.364 | 1.0891 | 0.68068 | 0.656 | 0.41 | 1.5244 | 2.439 | 1.717 | 2.7473 | 0.9182 | 1.4691
Dreiwalzenbrecher
| 2330 |  | 150 |  | 93.75 | 300 x 720 | 1000 | 15 | 110 | 24 | 3200 | 1500 | 4200 | 0.73333 | 4.5833 | 17.4603 | 5.4563 | 0.0672 | 0.042 | 0.21504 | 0.1344 | 0.256 | 0.16 | 3.9062 | 6.25 | 14.881 | 23.8095 | 4.6503 | 7.4405
Einwalzenbrecher
| 2311 - 2314 |  | 400 |  | 250 | 1500 x 2800 | 1200 | 11 | 110 | 20.4 | 1400 | 3540 | 2050 | 0.275 | 5.3922 | 15.1578 | 10.827 | 0.029028 | 0.018142 | 0.040639 | 0.0254 | 0.0816 | 0.051 | 12.2549 | 19.6078 | 34.4495 | 55.1192 | 24.6068 | 39.3709
Double Roll Sizer
| 2326/10 - 25 |  | 3000 |  | 1875 |  | 1000 | 320 | 400 | 42 |  |  |  | 0.13333 | 9.5238 | [6 empty] | 0.0224 | 0.014 | 44.6429 | 71.4286
| 2326/10 - 30 |  | 3000 |  | 1875 |  | 1000 | 400 | 500 | 48 |  |  |  | 0.16667 | 10.4167 | [6 empty] | 0.0256 | 0.016 | 39.0625 | 62.5
| 2326/12 - 25 |  | 4000 |  | 2500 |  | 1200 | 400 | 500 | 58 |  |  |  | 0.125 | 8.6207 | [6 empty] | 0.0232 | 0.0145 | 43.1034 | 68.9655
| 2326/12 - 30 |  | 4000 |  | 2500 |  | 1200 | 500 | 630 | 67 |  |  |  | 0.1575 | 9.403 | [6 empty] | 0.0268 | 0.01675 | 37.3134 | 59.7015
| 2326/14 - 30 |  | 5000 |  | 3125 |  | 1400 | 500 | 800 | 92 |  |  |  | 0.16 | 8.6957 | [6 empty] | 0.02944 | 0.0184 | 33.9674 | 54.3478
| 2326/14 - 35 |  | 5000 |  | 3125 |  | 1400 | 630 | 800 | 108 |  |  |  | 0.16 | 7.4074 | [6 empty] | 0.03456 | 0.0216 | 28.9352 | 46.2963
| 2327/06 - 14 |  | 350 |  | 218.75 |  | 600 | 90 | 150 | 12 |  |  |  | 0.42857 | 12.5 | [6 empty] | 0.054857 | 0.034286 | 18.2292 | 29.1667
| 2326/06 - 18 |  | 450 |  | 281.25 |  | 600 | 110 | 180 | 15 |  |  |  | 0.4 | 12 | [6 empty] | 0.053333 | 0.033333 | 18.75 | 30
| 2326/06 - 22 |  | 550 |  | 343.75 |  | 600 | 150 | 180 | 18 |  |  |  | 0.32727 | 10 | [6 empty] | 0.052364 | 0.032727 | 19.0972 | 30.5556
| 2326/08 - 12 |  | 350 |  | 218.75 |  | 800 | 110 | 150 | 20 |  |  |  | 0.42857 | 7.5 | [6 empty] | 0.091429 | 0.057143 | 10.9375 | 17.5
| 2326/08 - 18 |  | 450 |  | 281.25 |  | 800 | 150 | 180 | 26 |  |  |  | 0.4 | 6.9231 | [6 empty] | 0.092444 | 0.057778 | 10.8173 | 17.3077
| 2326/08 - 24 |  | 650 |  | 406.25 |  | 800 | 220 | 264 | 32 |  |  |  | 0.40615 | 8.25 | [6 empty] | 0.078769 | 0.049231 | 12.6953 | 20.3125
| 2326/08 - 30 |  | 1200 |  | 750 |  | 800 | 264 | 320 | 38 |  |  |  | 0.26667 | 8.4211 | [6 empty] | 0.050667 | 0.031667 | 19.7368 | 31.5789
| 2326/08 - 40 |  | 2000 |  | 1250 |  | 800 | 400 | 500 | 56 |  |  |  | 0.25 | 8.9286 | [6 empty] | 0.0448 | 0.028 | 22.3214 | 35.7143
Bedeschi
Heavy Duty
| RL 450/1500 | 10 | 1500 | 6.25 | 937.5 | 1470 x 1590 | 450 |  | 110 | 17 | 1005 | 2090 | 5600 | 0.073333 | 6.4706 | 9.3985 | 9.3517 | 0.012484 | 0.0078027 | 0.012547 | 0.0078417 | 0.018133 | 0.011333 | 55.1471 | 88.2353 | 80.1008 | 128.1613 | 79.7023 | 127.5237
| RL 450/2000 | 10 | 1500 | 6.25 | 937.5 | 1470 x 2090 | 450 |  | 132 | 22 | 1005 | 2090 | 6090 | 0.088 | 6 | 10.3708 | 10.3192 | 0.013577 | 0.0084854 | 0.013645 | 0.0085278 | 0.023467 | 0.014667 | 42.6136 | 68.1818 | 73.6559 | 117.8495 | 73.2895 | 117.2632
| RL 450/2500 | 10 | 1500 | 6.25 | 937.5 | 1470 x 2590 | 450 |  | 160 | 27 | 1005 | 2090 | 6590 | 0.10667 | 5.9259 | 11.6168 | 11.5591 | 0.014691 | 0.0091821 | 0.014765 | 0.009228 | 0.0288 | 0.018 | 34.7222 | 55.5556 | 68.0675 | 108.9079 | 67.7288 | 108.3661
| RL 650/1500 | 10 | 1500 | 6.25 | 937.5 | 1690 x 1590 | 650 |  | 110 | 27 | 1265 | 2650 | 4255 | 0.073333 | 4.0741 | 9.7554 | 7.7118 | 0.012027 | 0.0075172 | 0.015215 | 0.0095092 | 0.0288 | 0.018 | 34.7222 | 55.5556 | 83.143 | 133.0288 | 65.7257 | 105.1611
| RL 650/2000 | 10 | 1500 | 6.25 | 937.5 | 1690 x 2090 | 650 |  | 132 | 35 | 1265 | 2650 | 4755 | 0.088 | 3.7714 | 10.4756 | 8.2811 | 0.013441 | 0.0084005 | 0.017003 | 0.010627 | 0.037333 | 0.023333 | 26.7857 | 42.8571 | 74.4003 | 119.0405 | 58.8145 | 94.1032
| RL 650/2500 | 10 | 1500 | 6.25 | 937.5 | 1690 x 2590 | 650 |  | 160 | 38 | 1265 | 2650 | 5255 | 0.10667 | 4.2105 | 11.4895 | 9.0826 | 0.014854 | 0.0092838 | 0.01879 | 0.011744 | 0.040533 | 0.025333 | 24.6711 | 39.4737 | 67.3213 | 107.7141 | 53.2184 | 85.1495
| RL 850/1500 | 10 | 1500 | 6.25 | 937.5 | 1970 x 1590 | 850 |  | 160 | 39 | 1265 | 3150 | 4255 | 0.10667 | 4.1026 | 11.9374 | 9.4367 | 0.014297 | 0.0089355 | 0.018085 | 0.011303 | 0.0416 | 0.026 | 24.0385 | 38.4615 | 69.9457 | 111.9132 | 55.2931 | 88.4689
| RL 850/2000 | 10 | 1500 | 6.25 | 937.5 | 1970 x 2090 | 850 |  | 200 | 41 | 1265 | 3150 | 4755 | 0.13333 | 4.878 | 13.3527 | 10.5555 | 0.015977 | 0.0099855 | 0.020211 | 0.012632 | 0.043733 | 0.027333 | 22.8659 | 36.5854 | 62.5908 | 100.1452 | 49.4789 | 79.1662
| RL 850/2500 | 10 | 1500 | 6.25 | 937.5 | 1970 x 2590 | 850 |  | 250 | 46 | 1265 | 3150 | 5255 | 0.16667 | 5.4348 | 15.1028 | 11.939 | 0.017657 | 0.011035 | 0.022336 | 0.01396 | 0.049067 | 0.030667 | 20.3804 | 32.6087 | 56.6354 | 90.6166 | 44.7711 | 71.6337
Normal Duty
| RI 450/1500 | 10 | 1500 | 6.25 | 937.5 | 1470 x 1590 | 450 |  | 110 | 15 | 2050 | 4130 | 2300 | 0.073333 | 7.3333 | 11.5802 | 5.6489 | 0.010132 | 0.0063327 | 0.020771 | 0.012982 | 0.016 | 0.01 | 62.5 | 100 | 98.6946 | 157.9114 | 48.1437 | 77.0299
| RI 450/2000 | 10 | 1500 | 6.25 | 937.5 | 1470 x 2090 | 450 |  | 132 | 20 | 2050 | 4572 | 2300 | 0.088 | 6.6 | 12.5528 | 6.1233 | 0.011217 | 0.0070104 | 0.022994 | 0.014371 | 0.021333 | 0.013333 | 46.875 | 75 | 89.1533 | 142.6452 | 43.4894 | 69.583
| RI 450/2500 | 10 | 1500 | 6.25 | 937.5 | 1470 x 2590 | 450 |  | 160 | 24 | 2050 | 5730 | 2300 | 0.10667 | 6.6667 | 12.1405 | 5.9222 | 0.014058 | 0.008786 | 0.028818 | 0.018011 | 0.0256 | 0.016 | 39.0625 | 62.5 | 71.1359 | 113.8174 | 34.7004 | 55.5207
| RI 650/1500 | 10 | 1500 | 6.25 | 937.5 | 1690 x 1590 | 650 |  | 110 | 21 | 2150 | 4130 | 2880 | 0.073333 | 5.2381 | 9.248 | 4.3014 | 0.012687 | 0.0079296 | 0.027278 | 0.017049 | 0.0224 | 0.014 | 44.6429 | 71.4286 | 78.8186 | 126.1098 | 36.6598 | 58.6557
| RI 650/2000 | 10 | 1500 | 6.25 | 937.5 | 1690 x 2090 | 650 |  | 132 | 25 | 2155 | 4572 | 2880 | 0.088 | 5.28 | 10.0248 | 4.6519 | 0.014045 | 0.0087782 | 0.030267 | 0.018917 | 0.026667 | 0.016667 | 37.5 | 60 | 71.1988 | 113.9181 | 33.0389 | 52.8622
| RI 650/2500 | 10 | 1500 | 6.25 | 937.5 | 1690 x 2590 | 650 |  | 160 | 28 | 2205 | 5730 | 2880 | 0.10667 | 5.7143 | 9.6956 | 4.3971 | 0.017603 | 0.011002 | 0.038814 | 0.024259 | 0.029867 | 0.018667 | 33.4821 | 53.5714 | 56.8099 | 90.8959 | 25.7641 | 41.2226
| RI 850/1500 | 10 | 1500 | 6.25 | 937.5 | 1970 x 1590 | 850 |  | 160 | 25 | 2205 | 4538 | 3330 | 0.10667 | 6.4 | 10.5879 | 4.8018 | 0.016119 | 0.010074 | 0.035542 | 0.022214 | 0.026667 | 0.016667 | 37.5 | 60 | 62.0387 | 99.2619 | 28.1355 | 45.0167
| RI 850/2000 | 10 | 1500 | 6.25 | 937.5 | 1970 x 2090 | 850 |  | 200 | 30 | 2205 | 4572 | 3330 | 0.13333 | 6.6667 | 13.1365 | 5.9576 | 0.01624 | 0.01015 | 0.035809 | 0.02238 | 0.032 | 0.02 | 31.25 | 50 | 61.5773 | 98.5237 | 27.9262 | 44.682
| RI 850/2500 | 10 | 1500 | 6.25 | 937.5 | 1970 x 2590 | 850 |  | 250 | 36 | 2205 | 5730 | 3330 | 0.16667 | 6.9444 | 13.1021 | 5.942 | 0.020353 | 0.012721 | 0.044878 | 0.028049 | 0.0384 | 0.024 | 26.0417 | 41.6667 | 49.1329 | 78.6126 | 22.2825 | 35.652
FAM
Walzenmühle
| WM 0618 |  | 150 |  |  | 300 x 1200 | 600 | 11 | 74 | 9.7 | 1180 | 2500 | 2500 | 0.49333 | 7.6289 | 11.84 | 10.0339 |  | 0.041667 |  | 0.049167 |  | 0.064667 |  | 15.4639 |  | 24 |  | 20.339
| WM 0610 |  | 34 |  |  | 300 x 1200 | 600 | 11 | 74 | 9.7 | 1180 | 2500 | 2500 | 2.1765 |  |  |  |  | 0.18382 |  | 0.21691 |  | 0.28529 |  | 3.5052 |  | 5.44 |  | 4.6102
| WM 0612M |  | 30 |  |  | 300 x 1200 | 600 | 11 | 74 | 9.7 | 1180 | 2500 | 2500 | 2.4667 |  |  |  |  | 0.20833 |  | 0.24583 |  | 0.32333 |  | 3.0928 |  | 4.8 |  | 4.0678
| WM 08XX |  |  |  |  | 400 x 2000 | 800 | 3 | 220 | 20.5 | 1380 | 2700 | 2630 |  | 10.7317 | 30.9816 | 22.4504
| WM 1004 |  | 36 |  |  | 500 x 1400 | 1000 | 44 | 150 | 18.35 | 1500 | 2800 | 3100 | 4.1667 |  |  |  |  | 0.24111 |  | 0.36167 |  | 0.50972 |  | 1.9619 |  | 4.1475 |  | 2.765
| WM 1006 |  | 50 |  |  | 500 x 1400 | 1000 | 44 | 150 | 18.35 | 1500 | 2800 | 3100 | 3 | 8.1744 | 17.2811 | 11.5207 |  | 0.1736 |  | 0.2604 |  | 0.367 |  | 2.7248 |  | 5.7604 |  | 3.8402
| WM 1012 |  | 96 |  | 60 | 500 x 1400 | 1000 | 44 | 150 | 18.35 | 1500 | 2800 | 3100 | 1.5625 |  |  |  |  | 0.090417 |  | 0.13562 |  | 0.19115 |  | 5.2316 |  | 11.0599 |  | 7.3733
| WM 12XX |  |  |  |  | 600 x 1400 | 1200 | 74 | 220 | 30.5 | 1700 | 3200 | 3600 |  | 7.2131 | 19.0972 | 11.2337
| WM 14XX |  |  |  |  | 700 x 1400 | 1400 | 90 | 220 | 39.2 | 1900 | 3500 | 4350 |  | 5.6122 | 14.4499 | 7.6052
| WM 16XX |  |  |  |  | 800 x 1200 | 1600 | 150 | 220 | 37.6 | 2200 | 3200 | 4950 |  | 5.8511 | 13.8889 | 6.3131
Einwalzenbrecher
| EWB 0508 |  | 11 |  |  | 500 x 1200 | 500 | 5.5 | 11 | 3.4 | 750 | 2200 | 1600 | 1 |  |  |  |  | 0.32 |  | 0.24 |  | 0.30909 |  | 3.2353 |  | 3.125 |  | 4.1667
| EWB 0512 |  | 100 |  |  | 500 x 1200 | 500 | 5.5 | 11 | 3.4 | 750 | 2200 | 1600 | 0.11 | 3.2353 | 3.125 | 4.1667 |  | 0.0352 |  | 0.0264 |  | 0.034 |  | 29.4118 |  | 28.4091 |  | 37.8788
| EWB 06XX |  |  |  |  | 600 x 1500 | 650 | 11 | 11 | 6 | 900 | 2400 | 1700 |  | 1.8333 | 2.6961 | 2.9956
| EWB 0810 |  | 25 |  |  | 600 x 1500 | 800 | 7.5 | 7.5 | 8.6 | 1400 | 2630 | 2050 | 0.3 | 0.87209 | 1.3911 | 0.99363 |  | 0.21566 |  | 0.30192 |  | 0.344 |  | 2.907 |  | 4.6369 |  | 3.3121
| EWB 0810MS |  | 15 |  |  | 600 x 1500 | 800 | 7.5 | 7.5 | 8.6 | 1400 | 2630 | 2050 | 0.5 |  |  |  |  | 0.35943 |  | 0.50321 |  | 0.57333 |  | 1.7442 |  | 2.7822 |  | 1.9873
| EWB 0812 |  | 300 |  |  | 600 x 1500 | 800 | 7.5 | 7.5 | 8.6 | 1400 | 2630 | 2050 | 0.025 |  |  |  |  | 0.017972 |  | 0.02516 |  | 0.028667 |  | 34.8837 |  | 55.6431 |  | 39.7451
| EWB 0815MS |  | 55 |  |  | 600 x 1500 | 800 | 7.5 | 7.5 | 8.6 | 1400 | 2630 | 2050 | 0.13636 |  |  |  |  | 0.098027 |  | 0.13724 |  | 0.15636 |  | 6.3953 |  | 10.2012 |  | 7.2866
| EWB 10XX |  |  |  |  | 1000 x 1600 | 1000 | 45 | 45 | 12.4 | 1350 | 2700 | 2250 |  | 3.629 | 7.4074 | 5.487
| EWB 1210 |  | 80 |  |  | 1200 x 1800 | 1200 | 45 | 45 | 18.2 | 1550 | 3000 | 2450 | 0.5625 | 2.4725 | 6.1224 | 3.95 |  | 0.091875 |  | 0.14241 |  | 0.2275 |  | 4.3956 |  | 10.8844 |  | 7.0222
| EWB 16XX |  | 550 |  | 343.75 | 1600 x 2100 | 1600 |  |  | 45.5 | 2800 | 4300 | 5200 |  |  |  |  | 0.065047 | 0.040655 | 0.18213 | 0.11383 | 0.13236 | 0.082727 | 7.5549 | 12.0879 | 15.3734 | 24.5975 | 5.4905 | 8.7848
| EWB 18XX |  | 1700 |  | 1062.5 | 1800 x 2400 | 1800 |  |  | 54.5 | 3220 | 5800 | 6100 |  |  |  |  | 0.033299 | 0.020812 | 0.10722 | 0.067014 | 0.051294 | 0.032059 | 19.4954 | 31.1927 | 30.0311 | 48.0497 | 9.3264 | 14.9223
| EWB 20XX |  | 2800 |  | 1750 | 2000 x 3000 | 2000 |  |  | 98 | 3500 | 6400 | 6400 |  |  |  |  | 0.023406 | 0.014629 | 0.08192 | 0.0512 | 0.056 | 0.035 | 17.8571 | 28.5714 | 42.7246 | 68.3594 | 12.207 | 19.5312
Zweiwalzenbrecher
| ZWB 06XX |  | 130 |  | 81.25 | 600 x 2400 | 600 | 11 | 11 | 7.3 | 1080 | 2250 | 2450 | 0.084615 | 1.5068 | 1.9955 | 1.8477 | 0.067846 | 0.042404 | 0.073274 | 0.045796 | 0.089846 | 0.056154 | 11.1301 | 17.8082 | 14.7392 | 23.5828 | 13.6474 | 21.8359
| ZWB 08XX |  | 155 |  | 96.875 | 800 x 2000 | 800 | 30 | 30 | 12.05 | 1230 | 2300 | 2950 | 0.19355 | 2.4896 | 4.4215 | 3.5947 | 0.070039 | 0.043774 | 0.086148 | 0.053842 | 0.12439 | 0.077742 | 8.0394 | 12.8631 | 14.2778 | 22.8445 | 11.608 | 18.5728
| ZWB 10XX |  | 290 |  | 181.25 | 1000 x 3600 | 1000 | 44 | 44 | 18.5 | 1450 | 2750 | 3750 | 0.15172 | 2.3784 | 4.2667 | 2.9425 | 0.056897 | 0.03556 | 0.0825 | 0.051562 | 0.10207 | 0.063793 | 9.7973 | 15.6757 | 17.5758 | 28.1212 | 12.1212 | 19.3939
| ZWB 12XX |  | 460 |  | 287.5 | 1200 x 3600 | 1200 | 74 | 74 | 31.5 | 1900 | 3700 | 4350 | 0.16087 | 2.3492 | 4.5977 | 2.4198 | 0.055983 | 0.034989 | 0.10637 | 0.066479 | 0.10957 | 0.068478 | 9.127 | 14.6032 | 17.8627 | 28.5803 | 9.4014 | 15.0423
| ZWB 14XX |  | 500 |  | 312.5 | 1400 x 2000 | 1400 |  |  | 48.6 | 2100 | 4100 | 4800 |  |  |  |  | 0.062976 | 0.03936 | 0.13225 | 0.082656 | 0.15552 | 0.0972 | 6.43 | 10.2881 | 15.8791 | 25.4065 | 7.5615 | 12.0983
| ZWB 16XX |  | 600 |  | 375 | 1600 x 3400 | 1600 | 110 | 110 | 49.1 | 2350 | 4400 | 5400 | 0.18333 | 2.2403 | 4.6296 | 1.9701 | 0.06336 | 0.0396 | 0.1489 | 0.09306 | 0.13093 | 0.081833 | 7.6375 | 12.22 | 15.7828 | 25.2525 | 6.7161 | 10.7458
| ZWB 18XX |  | 750 |  | 468.75 | 1800 x 2400 | 1800 |  |  | 71.3 | 2700 | 5100 | 6050 |  |  |  |  | 0.065824 | 0.04114 | 0.17772 | 0.11108 | 0.15211 | 0.095067 | 6.5743 | 10.5189 | 15.192 | 24.3072 | 5.6267 | 9.0027
| ZWB 20XX |  | 1800 |  | 1125 | 2000 x 2800 | 2000 |  |  | 150 | 3500 | 5600 | 7100 |  |  |  |  | 0.035342 | 0.022089 | 0.1237 | 0.077311 | 0.13333 | 0.083333 | 7.5 | 12 | 28.2948 | 45.2716 | 8.0842 | 12.9348
| ZWB 25XX |  | 9000 |  | 5625 | 2500 x 3700 | 2500 | 1400 | 1400 | 321 | 3600 | 6180 | 7580 | 0.15556 | 4.3614 | 29.8862 | 8.3017 | 0.0083279 | 0.0052049 | 0.02998 | 0.018738 | 0.057067 | 0.035667 | 17.5234 | 28.0374 | 120.0784 | 192.1254 | 33.3551 | 53.3682
Hazemag
Walzenmühle
| WB 0504 H - 2025 H |  |  |  |  | 2000 x 2500 | 2000 | 8 | 8 |  | 3050 |  | 5630
| WM 0505 H - 1210 H |  |  |  |  | 1200 x 1000 | 1000 | 10 | 10 |  | 1450 |  | 3330
Walzenbrecher
| WB 0506 - WB 1418 | 10 | 5000 | 6.25 | 3125 | 600 x 1850 | 1400 |  | 575 | 85 | 7000 | 8000 | 16000 | 0.115 | 6.7647 | 4.4922 | 0.64174 | 0.04096 | 0.0256 | 0.28672 | 0.1792 | 0.0272 | 0.017 | 36.7647 | 58.8235 | 24.4141 | 39.0625 | 3.4877 | 5.5804
Schlagwalzenbrecher
| SB 0909 - SB 1521 | 150 | 10000 | 93.75 | 6250 | 900 x 2200 | 1800 |  | 1000 | 115 | 7000 | 8000 | 16000 | 0.1 | 8.6957 | 7.8125 | 1.1161 | 0.02048 | 0.0128 | 0.14336 | 0.0896 | 0.0184 | 0.0115 | 54.3478 | 86.9565 | 48.8281 | 78.125 | 6.9754 | 11.1607
KHD
Walzenmühle
| WM 2S | 16 | 960 | 10 | 600 |  | 1250 |  |  | 34 | 2030 | 4480 | 3530 |  |  |  |  | 0.026357 | 0.016473 | 0.053505 | 0.033441 | 0.056667 | 0.035417 | 17.6471 | 28.2353 | 37.9401 | 60.7042 | 18.6897 | 29.9035
Zweiwalzenbrecher
| WB 2S | 60 | 1545 | 37.5 | 965.625 | 440 x 440 | 1250 |  |  | 53 | 2205 | 4610 | 5550 |  |  |  |  | 0.026496 | 0.01656 | 0.058424 | 0.036515 | 0.054887 | 0.034304 | 18.2193 | 29.1509 | 37.7411 | 60.3858 | 17.1161 | 27.3858
MFL
Walzenbrecher
| WBL 80 50 |  | 250 |  | 156.25 | 560 x 410 | 800 | 30 | 60 | 6.5 | 1260 | 2200 | 3000 | 0.24 | 9.2308 | 9.0909 | 7.215 | 0.04224 | 0.0264 | 0.053222 | 0.033264 | 0.0416 | 0.026 | 24.0385 | 38.4615 | 23.6742 | 37.8788 | 18.7891 | 30.0625
| WBL 80 80 |  | 350 |  | 218.75 | 840 x 410 | 800 | 37 | 74 | 7 | 1150 | 2050 | 5200 | 0.21143 | 10.5714 | 6.9418 | 6.0364 | 0.048731 | 0.030457 | 0.056041 | 0.035026 | 0.032 | 0.02 | 31.25 | 50 | 20.5206 | 32.833 | 17.844 | 28.5505
| WBL 80 120 |  | 450 |  | 281.25 | 1210 x 410 | 800 | 60 | 110 | 8 | 1150 | 2120 | 4600 | 0.24444 | 13.75 | 11.2797 | 9.8085 | 0.034674 | 0.021671 | 0.039875 | 0.024922 | 0.028444 | 0.017778 | 35.1562 | 56.25 | 28.8402 | 46.1444 | 25.0785 | 40.1255
| WBL 10 66 |  | 300 |  | 187.5 | 660 x 350 | 1000 | 60 | 110 | 10.5 | 1530 | 3030 | 3700 | 0.36667 | 10.4762 | 9.8118 | 6.4129 | 0.059792 | 0.03737 | 0.091482 | 0.057176 | 0.056 | 0.035 | 17.8571 | 28.5714 | 16.7246 | 26.7594 | 10.9311 | 17.4898
| WBS 100 100 |  | 480 |  | 300 | 1000 x 350 | 1000 | 74 | 150 | 14 | 1700 | 2100 | 4344 | 0.3125 | 10.7143 | 16.443 | 9.6724 | 0.030408 | 0.019005 | 0.051694 | 0.032308 | 0.046667 | 0.029167 | 21.4286 | 34.2857 | 32.8861 | 52.6177 | 19.3448 | 30.9516
| WBS 120 66/H |  | 300 |  | 187.5 | 660 x 350 | 1200 | 60 | 110 | 19 | 1800 | 1900 | 5950 | 0.36667 | 5.7895 | 9.7302 | 5.4057 | 0.060293 | 0.037683 | 0.10853 | 0.06783 | 0.10133 | 0.063333 | 9.8684 | 15.7895 | 16.5856 | 26.5369 | 9.2142 | 14.7427
| WBS 125 100/H |  | 480 |  | 300 | 1000 x 500 | 1250 | 110 | 180 | 41 | 2370 | 2800 | 6800 | 0.375 | 4.3902 | 9.4538 | 3.9889 | 0.063467 | 0.039667 | 0.15042 | 0.09401 | 0.13667 | 0.085417 | 7.3171 | 11.7073 | 15.7563 | 25.2101 | 6.6482 | 10.6372
| SWB 120 100 |  | 400 |  | 250 | 1200 x 1100 | 1200 | 110 | 180 | 22.5 | 2050 | 4250 | 5850 | 0.45 | 8 | 7.2398 | 3.5316 | 0.09945 | 0.062156 | 0.20387 | 0.12742 | 0.09 | 0.05625 | 11.1111 | 17.7778 | 10.0553 | 16.0885 | 4.905 | 7.848
| SWB 120 150 |  | 500 |  | 312.5 | 1200 x 1550 | 1200 | 150 | 220 | 25 | 2050 | 3500 | 6500 | 0.44 | 8.8 | 9.6703 | 4.7172 | 0.0728 | 0.0455 | 0.14924 | 0.093275 | 0.08 | 0.05 | 12.5 | 20 | 13.7363 | 21.978 | 6.7006 | 10.721
| SWB 120 180 |  | 800 |  | 500 | 1200 x 1810 | 1200 | 220 | 320 | 40 | 2450 | 4100 | 9520 | 0.4 | 8 | 8.1984 | 3.3463 | 0.078064 | 0.04879 | 0.19126 | 0.11954 | 0.08 | 0.05 | 12.5 | 20 | 12.81 | 20.496 | 5.2286 | 8.3657
Merz
| WBG 6/.. | 50 | 300 | 31.25 | 187.5 | 300 x 1500 | 650 | 45 | 110 | 12.8 | 1400 | 2500 | 2800 | 0.36667 | 8.5938 | 15.7143 | 11.2245 | 0.037333 | 0.023333 | 0.052267 | 0.032667 | 0.068267 | 0.042667 | 14.6484 | 23.4375 | 26.7857 | 42.8571 | 19.1327 | 30.6122
| WBG 8/.. | 50 | 300 | 31.25 | 187.5 | 301 x 1500 | 800 | 55 | 130 | 15.9 | 1550 | 2100 | 4300 | 0.43333 | 8.1761 | 14.3965 | 9.288 | 0.04816 | 0.0301 | 0.074648 | 0.046655 | 0.0848 | 0.053 | 11.7925 | 18.8679 | 20.7641 | 33.2226 | 13.3962 | 21.4339
| WBP 6/.. | 50 | 300 | 31.25 | 187.5 | 302 x 1500 | 650 | 45 | 110 | 12.8 | 1400 | 2500 | 2800 | 0.36667 | 8.5938 | 15.7143 | 11.2245 | 0.037333 | 0.023333 | 0.052267 | 0.032667 | 0.068267 | 0.042667 | 14.6484 | 23.4375 | 26.7857 | 42.8571 | 19.1327 | 30.6122
| WBP 8/.. | 50 | 300 | 31.25 | 187.5 | 303 x 1500 | 800 | 55 | 130 | 15.9 | 1550 | 2100 | 4300 | 0.43333 | 8.1761 | 14.3965 | 9.288 | 0.04816 | 0.0301 | 0.074648 | 0.046655 | 0.0848 | 0.053 | 11.7925 | 18.8679 | 20.7641 | 33.2226 | 13.3962 | 21.4339
PSP
Zahn-Walzenbrecher
| DVZ/DVR | 10 | 50 | 6.25 | 31.25 |  |  | 7.5 | 30 | 3.335 | 630 | 1290 | 2418 | 0.6 | 8.9955 | 9.6178 | 15.2663 | 0.099815 | 0.062384 | 0.062883 | 0.039302 | 0.10672 | 0.0667 | 9.3703 | 14.9925 | 10.0185 | 16.0296 | 15.9024 | 25.4439
Thomaco
Fräsbrecher
| 1304 |  | 90 |  | 56.25 | 3555 | 350 |  | 100 | 13 | 3250 | 1960 | 4360 | 1.1111 | 7.6923 | 11.7019 | 3.6006 | 0.15192 | 0.094951 | 0.49375 | 0.30859 | 0.23111 | 0.14444 | 4.3269 | 6.9231 | 6.5823 | 10.5317 | 2.0253 | 3.2405
| 2204 |  | 300 |  | 187.5 | 4350 | 350 |  | 149 | 19 | 3250 | 1960 | 6210 | 0.49667 | 7.8421 | 12.2416 | 3.7666 | 0.064915 | 0.040572 | 0.21097 | 0.13186 | 0.10133 | 0.063333 | 9.8684 | 15.7895 | 15.4047 | 24.6475 | 4.7399 | 7.5839
ThyssenKrupp
Rollsizer Primär/Sekundär
| DoubleRoll Sizer 1500 |  | 5000 |  | 3125 | 3000 x 4000 | 1800 | 750 | 1200 | 150 | 2000 | 4400 | 4800 | 0.24 | 8 | 56.8182 | 28.4091 | 0.0067584 | 0.004224 | 0.013517 | 0.008448 | 0.048 | 0.03 | 20.8333 | 33.3333 | 147.964 | 236.7424 | 73.982 | 118.3712
| DoubleRoll Sizer 1250 |  | 3000 |  | 1875 | 2000 x 3000 | 1450 | 450 | 630 | 89 | 1600 | 3600 | 4700 | 0.21 | 7.0787 | 37.234 | 23.2713 | 0.009024 | 0.00564 | 0.014438 | 0.009024 | 0.047467 | 0.029667 | 21.0674 | 33.7079 | 110.8156 | 177.305 | 69.2598 | 110.8156
| DoubleRoll Sizer 1000 |  | 2000 |  | 1250 | 2000 x 3000 | 1050 | 250 | 500 | 41 | 1300 | 2600 | 3700 | 0.25 | 12.1951 | 51.9751 | 39.9808 | 0.007696 | 0.00481 | 0.010005 | 0.006253 | 0.0328 | 0.0205 | 30.4878 | 48.7805 | 129.9376 | 207.9002 | 99.952 | 159.9232
| DoubleRoll Sizer 800 |  | 1200 |  | 750 | 1500 x 3000 | 920 | 200 | 500 | 33 | 1100 | 2400 | 3600 | 0.41667 | 15.1515 | 57.8704 | 52.6094 | 0.01152 | 0.0072 | 0.012672 | 0.00792 | 0.044 | 0.0275 | 22.7273 | 36.3636 | 86.8056 | 138.8889 | 78.9141 | 126.2626
| DoubleRoll Sizer 660 |  | 800 |  | 500 | 1500 x 3000 | 750 | 160 | 450 | 24 | 900 | 2200 | 3600 | 0.5625 | 18.75 | 56.8182 | 63.1313 | 0.01584 | 0.0099 | 0.014256 | 0.00891 | 0.048 | 0.03 | 20.8333 | 33.3333 | 63.1313 | 101.0101 | 70.1459 | 112.2334
| DoubleRoll Sizer 500 |  | 450 |  | 281.25 | 1000 x 2000 | 590 | 55 | 160 | 9 | 600 | 1500 | 2600 | 0.35556 | 17.7778 | 41.0256 | 68.3761 | 0.013867 | 0.0086667 | 0.00832 | 0.0052 | 0.032 | 0.02 | 31.25 | 50 | 72.1154 | 115.3846 | 120.1923 | 192.3077
Walzenmühle
| WM 1600/1400 - 2400 |  |  |  |  | 1400 x 2400 | 1600 | 180 | 180
| WM 1400/1000 - 2200 |  |  |  |  | 1000 x 2200 | 1400 | 150 | 150
| WM 1200/1000 - 2200 |  |  |  |  | 1000 x 2000 | 1200 | 110 | 110
| WM 1000/1000 - 1800 |  |  |  |  | 1000 x 1800 | 1000 | 74 | 74
| WM 800/600 - 1600 |  |  |  |  | 600 x 1600 | 800 | 44 | 44
| WM 600/600 - 1400 |  |  |  |  | 600 x 1400 | 600 | 44 | 44
Walzenbrecher
| WB 1800/1600 - 2600 |  |  |  |  | 1600 x 2600 | 1800 | 264 | 264 |  | 2550 |  | 5550
| WB 1000/1000 - 1800 |  |  |  |  | 1000 x 1800 | 1000 | 74 | 74 |  | 1400 |  | 3200
| WB 1200/1000 - 2000 |  |  |  |  | 1000 x 2000 | 1200 | 110 | 110 |  | 1880 |  | 4100
| WB 1400/1000 - 2200 |  |  |  |  | 1000 x 2200 | 1400 | 150 | 150 |  | 2300 |  | 4750
| WB 1600/1400 - 2400 |  |  |  |  | 1400 x 2400 | 1600 | 180 | 180 |  | 2300 |  | 4750
| WB 2200/2000 - 3000 |  |  |  |  | 2000 x 3000 | 2200 | 500 | 500 |  | 3000 |  | 6500
| WB 2000/1800 - 2800 |  |  |  |  | 1800 x 2800 | 2000 | 440 | 440 |  | 2850 |  | 5800
| WB 800/600 - 1600 |  |  |  |  | 600 x 1600 | 800 | 44 | 44 |  | 1230 |  | 2750
Unterschieden Materialen