## Tabelle1
Hersteller | Typenbezeichnung | Abmessungen |  |  | Siebdecke | Leinwandfläche |  | Geöffnetfläche |  | Leinwandgewicht |  | Durchsatz |  |  |  | Max. feed particle size | Product particle size |  | Leistung |  | Spez. Arbeitsbedarf | Spez. Leistungbedarf |  |  | Spez. Flächenbedarf | Spez. Raumbedarf | Spez. Maschinenmassen |  | Spez. Durchsatz bez. auf
|  | Höhe | Breite | Tiefe |  |  |  | min | max | min | max | min. | max. | min | max |  | min | max | min. | max. | [7 empty] | Maschinenmassen | Maschinenflächen | Machinenvolumen
|  | [mm] | [mm] | [mm] |  | [m²] | [mm x mm] | [m²] | [m²] | [t] | [t] | [t/h] | [t/h] | [m³/h] | [m³/h] | [mm] | [mm] | [mm] | [kW] |  | [kWh/t] | [kW/t] | [kW/m²] | [kW/m³] | [m²h/t] | [m³h/t] | [th/t] | [t/ht] | [t/hm²] | [t/hm³]
Allgaier
|  | 2500 | 2900 |  | 6 | 6.4 |  |  |  | 0.15 | 2.2 | 0.02 | 40 |  |  | 10 |  | 10 | 0.25 | 5.5 | 0.1375 | 2.5 |  |  |  |  | 0.055 | 18.1818
GKM
|  | 2200 | 2600 |  | 5 | 5.3 |  |  |  | 0.3 | 3 | 0.05 | 40 |  |  | 10 |  | 10 | 0.25 | 5.5 | 0.1375 | 1.8333 |  |  |  |  | 0.075 | 13.3333
Rhewum
Multi deck screen MDS
|  | 5100 | 2530 | 3990 | 23 |  | 2000 x 2800 |  |  |  | 13 |  | 33 |  |  | 10 | 0.2 | 2 |  | 11 | 0.33333 | 0.84615 | 1.0897 | 0.21366 | 0.3059 | 1.5601 | 0.39394 | 2.5385 | 3.269 | 0.64099
|  | 2230 | 2530 | 3990 | 8 |  | 2000 x 2800 |  |  |  | 5.5 |  | 20 |  |  | 10 | 0.5 | 8 |  | 9 | 0.45 | 1.6364 | 0.89156 | 0.3998 | 0.50473 | 1.1256 | 0.275 | 3.6364 | 1.9812 | 0.88845
|  | 2470 | 2530 | 3990 | 11 |  | 2000 x 2800 |  |  |  | 6 |  | 20 |  |  | 2 | 0.16 | 0.5 |  | 10.2 | 0.51 | 1.7 | 1.0104 | 0.40908 | 0.50473 | 1.2467 | 0.3 | 3.3333 | 1.9812 | 0.80212
|  | 1660 | 1430 | 3990 | 4 |  | 1000 x 2800 |  |  |  | 2 |  | 2 |  |  | 0.15 | 0.056 | 0.112 |  | 3.8 | 1.9 | 1.9 | 0.666 | 0.40121 | 2.8529 | 4.7357 | 1 | 1 | 0.35053 | 0.21116
|  | 1580 | 720 | 1650 | 3 |  | 500 x 1400 |  |  |  | 0.5 |  | 0.5 |  |  | 0.5 | 0.1 | 0.4 |  | 1.8 | 3.6 | 3.6 | 1.5152 | 0.95896 | 2.376 | 3.7541 | 1 | 1 | 0.42088 | 0.26638
|  | 1900 | 2530 | 3800 | 2 |  | 2000 x 2800 |  |  |  | 1.5 |  | 33 |  |  | 10 | 2.8 | 4.5 |  | 9 | 0.27273 | 6 | 0.93613 | 0.4927 | 0.29133 | 0.55353 | 0.045455 | 22 | 3.4325 | 1.8066
Rotex
| Rotex 10´´s | 1000 | 500 | 1000 | 4 |  |  |  | 0.5 |  | 0.2 | 1 | 500 |  |  | 50 |  |  |  | 0.37 | 0.00074 | 1.85 | 0.74 | 0.74 | 0.001 | 0.001 | 0.0004 | 2500 | 1000 | 1000
| Rotex 30´´s | 1000 | 1500 | 3000 | 5 |  |  | 1 | 3 |  | 0.8 | 1 | 500 |  |  | 50 |  |  |  | 1.5 | 0.003 | 1.875 | 0.33333 | 0.33333 | 0.009 | 0.009 | 0.0016 | 625 | 111.1111 | 111.1111
| Rotex 80´´s | 1200 | 1500 | 3000 | 5 |  |  | 2 | 5 |  | 2 | 1 | 500 |  |  | 50 |  |  |  | 2.2 | 0.0044 | 1.1 | 0.48889 | 0.40741 | 0.009 | 0.0108 | 0.004 | 250 | 111.1111 | 92.5926
| Rotex 50´´s | 1500 | 2000 | 4000 | 5 |  |  | 3 | 6 |  | 4 | 1 | 500 |  |  | 50 |  |  |  | 5.5 | 0.011 | 1.375 | 0.6875 | 0.45833 | 0.016 | 0.024 | 0.008 | 125 | 62.5 | 41.6667
| Rotex 70´´s | 2000 | 2000 | 5000 | 4 |  |  | 4 | 12 |  | 7 | 1 | 500 |  |  | 50 |  |  |  | 7.5 | 0.015 | 1.0714 | 0.75 | 0.375 | 0.02 | 0.04 | 0.014 | 71.4286 | 50 | 25
| Apex | 2000 | 2000 | 3000 | 3 |  |  | 0.5 | 9 |  | 6 | 1 | 500 |  |  | 50 |  |  | 1.5 | 7.5 | 0.015 | 1.25 | 1.25 | 0.625 | 0.012 | 0.024 | 0.012 | 83.3333 | 83.3333 | 41.6667
| MS | 3000 | 2400 | 2500 | 3 |  |  | 11 | 25 |  | 9 | 20 | 800 |  |  | 50 |  |  |  | 11 | 0.01375 | 1.2222 | 1.8333 | 0.61111 | 0.0075 | 0.0225 | 0.01125 | 88.8889 | 133.3333 | 44.4444
| Megatex | 3500 | 2500 | 3000 | 2 |  |  | 17 | 50 |  | 12 | 100 | 1000 |  |  | 50 |  |  |  | 15 | 0.015 | 1.25 | 2 | 0.57143 | 0.0075 | 0.02625 | 0.012 | 83.3333 | 133.3333 | 38.0952
Siebtechnik
|  |  | 1800 |  | 3 | 2.5 |  |  |  |  | 0.6 | [8 empty] | 2 |  | 3.3333